## 封-2 招标控制价
封-2 | 电气工程 | [5 empty] | 工程
招标控制价
招标控制价 |  | (小写): | 99,343.02
|  | (大写): | 玖万玖仟叁佰肆拾叁元零贰分
其中:安全文明施工费(小写): |  |  |  | 2258.51
(大写): |  |  |  | 贰仟贰佰伍拾捌元伍角壹分
招 标 人： |  |  |  |  | 工程造价 咨 询 人：
|  |  | (单位盖章) |  |  | (单位资质专用章)
法定代理人 或其授权人： |  |  |  |  | 法定代理人 或其授权人：
|  |  | (签字或盖章) |  |  | (签字或盖章)
编 制 人： |  |  |  |  | 复 核 人：
|  |  | (造价人员签字盖专用章) |  |  | (造价工程师签字盖专用章)
时间： 年 月 日

## 表-04 单位工程招标控制价汇总表
表-04
单位工程预算汇总表
工程名称：电气工程 |  |  | 第 1 页 共 1 页
序号 | 汇总内容 | 金额(元) |  | 其中：暂估价(元)
1 | 分部分项工程费 | 83265.28
1.1 | 电线电缆 | 37165.69
1.2 | 配管桥架 | 20858.61
1.3 | 开关灯具 | 11562.72
1.4 | 配电箱 | 13678.26
2 | 措施项目费 | 4977.09
2.1 | 其中：安全文明施工费 | 2258.51
3 | 其他项目费
4 | 规费 | 2003.83 |  | －
5 | 税金 | 9096.82 |  | －
预算金额合计=1+2+3+4+5 |  | 99,343.02
注：1.本表适用于单位工程招标控制价或投标报价的汇总，如无单位工程划分，单项工程也使用本表汇总。 2.分部分项工程、措施项目中暂估价中应填写材料、工程设备暂估价，其他项目中暂估价应填写专业工程暂估价。

## 表-08 措施项目汇总表
表-08
措施项目汇总表
工程名称：电气工程 |  |  | 第 1 页 共 1 页
序号 | 项目名称 | 金额(元)
|  | 合价 |  | 其中：暂估价
1 | 施工技术措施项目 | 678.01
2 | 施工组织措施项目 | 4299.08
2.1 | 其中：安全文明施工费 | 2258.51
2.2 | 建设工程竣工档案编制费 | 215.97
措施项目费合计=1+2 |  | 4977.09

## 表-09 分部分项工程项目清单计价表
表-09
分部分项工程项目清单计价表
工程名称：电气工程 | [5 empty] | 第 1 页 共 7 页
序号 | 项目编码 | 项目名称 | 项目特征 | 计量单位 | 工程量 |  | 金额（元）
[7 empty] | 综合单价 | 合价 | 其中:暂估价
电线电缆
1 | 030408001001 | 电力电缆WBZD-YJY-B1-5*10 | [项目特征] 1.名称:电力电缆 2.规格:WBZD-YJY-B1-5*10 [工作内容] 1.电缆敷设 2.揭(盖)盖板 | m | 254.57 |  | 51.56 | 13125.63
2 | 030411004001 | 管内穿线 WDZC-BYJ-2.5mm2 | [项目特征] 1.名称:配线 2.型号、规格: WDZC-BYJ-2.5mm2 [工作内容] 1.配线 2.钢索架设(拉紧装置安装) 3.支持体(夹板、绝缘子、槽板等)安装 | m | 1395.15 |  | 2.83 | 3948.27
3 | 030411004002 | 管内穿线 WDZC-BYJ-4mm2 | [项目特征] 1.型号、规格:WDZC-BYJ-4mm2 [工作内容] 1.配线 2.钢索架设(拉紧装置安装) 3.支持体(夹板、绝缘子、槽板等)安装 | m | 2251.96 |  | 3.32 | 7476.51
4 | 030408006001 | 电力电缆头WBZD-YJY-B1-5*10 | [项目特征] 1.名称:电力电缆头 2.规格:WBZD-YJY-B1-5*10 [工作内容] 1.电力电缆头制作 2.电力电缆头安装 3.接地 | 个 | 16 |  | 56.8 | 908.8
5 | 030408001002 | 电力电缆WDZCN-RYJY 2x1.5 | [工作内容] 1.电缆敷设 2.揭(盖)盖板 | m | 10 |  | 7.28 | 72.8
本页小计 | [7 empty] | 25532.01
表-09
分部分项工程项目清单计价表
工程名称：电气工程 | [5 empty] | 第 2 页 共 7 页
序号 | 项目编码 | 项目名称 | 项目特征 | 计量单位 | 工程量 |  | 金额（元）
[7 empty] | 综合单价 | 合价 | 其中:暂估价
6 | 030408001003 | 电缆WDZB-YJY-4x70+1x35 | [项目特征] 1.名称:电缆 2.规格型号:WDZB-YJY-4x70+1x35 3.材质:铜质 4.敷设方式、部位:综合考虑 5.电压等级(kV):详见设计图 [工作内容] 1.电缆敷设 2.架线盘、敷设、锯断、排列、整理、固定、配合试验、收盘、临时封头、挂牌 3.绝缘电阻测试 | m | 10 |  | 274.5 | 2745
7 | 030408006002 | 电缆头WDZB-YJY-4x70+1x35 | [项目特征] 1.名称:电缆头 2.规格型号:WDZB-YJY-B2-4x70+1x35 3.材质、类型:铜质 4.安装部位:综合考虑 5.电压等级(kV):详见设计图 [工作内容] 1.电力电缆头制作 2.电力电缆头安装 3.接地 | 个 | 2 |  | 225.49 | 450.98
8 | 030408001004 | 电缆WDZB-YJY-4x240+1x120 | [项目特征] 1.名称:电缆 2.规格型号:WDZB-YJY-4x240+1x120 3.材质:铜质 4.敷设方式、部位:综合考虑 5.电压等级(kV):详见设计图 [工作内容] 1.电缆敷设 2.架线盘、敷设、锯断、排列、整理、固定、配合试验、收盘、临时封头、挂牌 3.绝缘电阻测试 | m | 10 |  | 769.48 | 7694.8
本页小计 | [7 empty] | 10890.78
表-09
分部分项工程项目清单计价表
工程名称：电气工程 | [5 empty] | 第 3 页 共 7 页
序号 | 项目编码 | 项目名称 | 项目特征 | 计量单位 | 工程量 |  | 金额（元）
[7 empty] | 综合单价 | 合价 | 其中:暂估价
9 | 030408006003 | 电缆头WDZB-YJY-4x240+1x120 | [项目特征] 1.名称:电缆头 2.规格型号:WDZB-YJY-4x240+1x120 3.材质、类型:铜质 4.安装部位:综合考虑 5.电压等级(kV):详见设计图 [工作内容] 1.电力电缆头制作 2.电力电缆头安装 3.接地 | 个 | 2 |  | 371.45 | 742.9
配管桥架
1 | 030411001001 | 电气配管 JDG20 | [项目特征] 1.名称:电气配管 2.材质:镀锌管 3.规格:JDG20 4.敷设方式:沿楼板地面、墙内、吊顶内 [工作内容] 1.电线管路敷设 2.钢索架设(拉紧装置安装) 3.砖墙开沟槽 4.接地 | m | 313.58 |  | 14.39 | 4512.42
2 | 030411001002 | 电气配管 JDG25 | [工作内容] 1.电线管路敷设 2.钢索架设(拉紧装置安装) 3.砖墙开沟槽 4.接地 | m | 45.87 |  | 19.89 | 912.35
3 | 030411001003 | 电气配管 JDG20 | [项目特征] 1.名称:电气配管 2.材质:镀锌管 3.规格:JDG20 4.敷设方式:沿楼板地面、墙内、吊顶内 [工作内容] 1.电线管路敷设 2.钢索架设(拉紧装置安装) 3.砖墙开沟槽 4.接地 | m | 42.31 |  | 14.39 | 608.84
本页小计 | [7 empty] | 6776.51
表-09
分部分项工程项目清单计价表
工程名称：电气工程 | [5 empty] | 第 4 页 共 7 页
序号 | 项目编码 | 项目名称 | 项目特征 | 计量单位 | 工程量 |  | 金额（元）
[7 empty] | 综合单价 | 合价 | 其中:暂估价
4 | 030411001004 | 电气配管 SC40 | [工作内容] 1.电线管路敷设 2.钢索架设(拉紧装置安装) 3.砖墙开沟槽 4.接地 | m | 24 |  | 33.7 | 808.8
5 | 030411001005 | 电气配管 SC15 | [工作内容] 1.电线管路敷设 2.钢索架设(拉紧装置安装) 3.砖墙开沟槽 4.接地 | m | 10 |  | 14.56 | 145.6
6 | 030411001006 | 电气配管 SC150 | [工作内容] 1.电线管路敷设 2.钢索架设(拉紧装置安装) 3.砖墙开沟槽 4.接地 | m | 10 |  | 95.23 | 952.3
7 | 030411001007 | 电气配管 SC80 | [工作内容] 1.电线管路敷设 2.钢索架设(拉紧装置安装) 3.砖墙开沟槽 4.接地 | m | 10 |  | 76.22 | 762.2
8 | 030411003001 | 钢制桥架200*100 | [项目特征] 1.名称:钢制桥架 2.规格:200*100 [工作内容] 1.本体安装 2.接地 | m | 85.5 |  | 86.56 | 7400.88
9 | 030411003002 | 钢制桥架300*100 | [项目特征] 1.名称:钢制桥架 2.规格:300*100 [工作内容] 1.本体安装 2.接地 | m | 50.48 |  | 94.2 | 4755.22
开关灯具
1 | 030412001001 | 条形吊线灯 | [项目特征] 1.名称:条形吊线灯 2.规格:1500*100*30 220V 36W [工作内容] 1.本体安装 | 套 | 76 |  | 115.02 | 8741.52
本页小计 | [7 empty] | 23566.52
表-09
分部分项工程项目清单计价表
工程名称：电气工程 | [5 empty] | 第 5 页 共 7 页
序号 | 项目编码 | 项目名称 | 项目特征 | 计量单位 | 工程量 |  | 金额（元）
[7 empty] | 综合单价 | 合价 | 其中:暂估价
2 | 030412001002 | 吸顶防爆灯 | [项目特征] 1.名称:吸顶LED防爆灯 2.规格:220V 36W [工作内容] 1.本体安装 | 套 | 10 |  | 247.77 | 2477.7
3 | 030404034001 | 密闭防溅三级开关 | [项目特征] 1.名称:密闭防溅三级开关 [工作内容] 1.本体安装 2.接线 | 个 | 1 |  | 38.82 | 38.82
4 | 030404034002 | 双联单控开关 | [项目特征] 1.名称:双联单控开关 2.规格:A8/32/1/2CY/250V10A 3.安装方式:下口距地1.3米安装 [工作内容] 1.本体安装 2.接线 | 个 | 5 |  | 37.44 | 187.2
5 | 030411006001 | 接线盒 | [项目特征] 1.名称:接线盒 [工作内容] 1.本体安装 | 个 | 10 |  | 7.8 | 78
6 | 030411006002 | 开关盒插座盒 | [项目特征] 1.名称:开关盒插座盒 [工作内容] 1.本体安装 | 个 | 6 |  | 6.58 | 39.48
配电箱
本页小计 | [7 empty] | 2821.2
表-09
分部分项工程项目清单计价表
工程名称：电气工程 | [5 empty] | 第 6 页 共 7 页
序号 | 项目编码 | 项目名称 | 项目特征 | 计量单位 | 工程量 |  | 金额（元）
[7 empty] | 综合单价 | 合价 | 其中:暂估价
1 | 030404017001 | 配电箱1AL | [项目特征] 1.名称:配电箱1AL 2.型号:Pe = 75 KW Kx = 1.00 cosφ = 0.80 Pjs = 75.00 KW ljs = 142.44 A 3.基础形式、材质、规格:满足设计及规范要求 4.接线端子材质、规格:满足设计及规范要求 5.端子板外部接线材质、规格:满足设计及规范要求 6.安装方式:详图纸 [工作内容] 1.本体安装 2.基础型钢制作、安装 3.焊、压接线端子 4.补刷(喷)油漆 5.接地 | 台 | 1 |  | 2270.97 | 2270.97
2 | 030404017002 | 配电箱ALZ1 | [项目特征] 1.名称:配电箱ALZ1 2.型号:Pe = 188 KW Kx = 0.90 cosφ = 0.80 Pjs = 169.20 KW ljs = 321.34 A 3.规格:满足设计及规范要求 4.基础形式、材质、规格:满足设计及规范要求 5.接线端子材质、规格:满足设计及规范要求 6.端子板外部接线材质、规格:满足设计及规范要求 7.安装方式:详图纸 [工作内容] 1.本体安装 2.基础型钢制作、安装 3.焊、压接线端子 4.补刷(喷)油漆 5.接地 | 台 | 1 |  | 1770.97 | 1770.97
本页小计 | [7 empty] | 4041.94
表-09
分部分项工程项目清单计价表
工程名称：电气工程 | [5 empty] | 第 7 页 共 7 页
序号 | 项目编码 | 项目名称 | 项目特征 | 计量单位 | 工程量 |  | 金额（元）
[7 empty] | 综合单价 | 合价 | 其中:暂估价
3 | 030404017003 | 配电箱SCX | [项目特征] 1.名称:配电箱SCX 2.型号:Pe = 21 KW Kx = 1.00 cosφ = 0.80 Pjs = 21.00 KW ljs = 39.88 A 3.规格:满足设计及规范要求 4.基础形式、材质、规格:满足设计及规范要求 5.接线端子材质、规格:满足设计及规范要求 6.端子板外部接线材质、规格:满足设计及规范要求 7.安装方式:详图纸 [工作内容] 1.本体安装 2.基础型钢制作、安装 3.焊、压接线端子 4.补刷(喷)油漆 5.接地 | 台 | 8 |  | 970.97 | 7767.76
4 | 030404017004 | 柜机空调空开箱 | [项目特征] 1.名称:柜机空调空开箱 2.型号:满足设计及规范要求 3.规格:满足设计及规范要求 4.安装方式:详图纸 [工作内容] 1.本体安装 2.基础型钢制作、安装 3.焊、压接线端子 4.补刷(喷)油漆 5.接地 | 台 | 8 |  | 233.57 | 1868.56
本页小计 | [7 empty] | 9636.32
合 计 | [7 empty] | 83265.28

## 表-09 施工技术措施项目清单计价表
表-09
施工技术措施项目清单计价表
工程名称：电气工程 | [5 empty] | 第 1 页 共 1 页
序号 | 项目编码 | 项目名称 | 项目特征 | 计量单位 | 工程量 |  | 金额（元）
[7 empty] | 综合单价 | 合价 | 其中:暂估价
| 一 | 施工技术措施项目 | [5 empty] | 678.01
1 | 031301017002 | 脚手架搭拆 |  | 项 | 1 |  | 678.01 | 678.01
本页小计 | [7 empty] | 678.01
合 计 | [7 empty] | 678.01

## 表-10 施工组织措施项目清单计价表
表-10
施工组织措施项目清单计价表
工程名称：电气工程 | [6 empty] | 第 1 页 共 1 页
序号 | 项目编码 | 项目名称 | 计算 基础 | 费率 (%) | 金额 (元) | 调整 费率 (%) |  | 调整后 金额 (元) | 备注
1 | 031302B02001 | 组织措施费 | (分部分项人工费+技术措施人工费-机械（爆破）土石方人工费-机械（爆破）土石方人工费-人工土石方人工费-人工土石方技术措施人工费)+(机械（爆破）土石方人工费+机械（爆破）土石方机械费+机械（爆破）土石方人工费+机械（爆破）土石方机械费)*0.048/费率+(人工土石方人工费+人工土石方技术措施人工费)*0.0222/费率 | 16.39 | 1824.6
2 | 031302001001 | 安全文明施工费 | 分部分项人工费+人工价差_预算+技术措施人工费+技术措施人工价差_预算 | 19.23 | 2258.51
3 | 031302B03001 | 建设工程竣工档案编制费 | (分部分项人工费+技术措施人工费-机械（爆破）土石方人工费-机械（爆破）土石方人工费-人工土石方人工费-人工土石方技术措施人工费)+(机械（爆破）土石方人工费+机械（爆破）土石方机械费+机械（爆破）土石方人工费+机械（爆破）土石方机械费)*0.002/费率+(人工土石方人工费+人工土石方技术措施人工费)*0.0019/费率 | 1.94 | 215.97
合 计 |  |  |  |  | 4299.08
注：1.计算基础和费用标准按本市有关费用定额或文件执行。 2.根据施工方案计算的措施费，可不填写“计算基础”和“费率”的数值，只填写“金额”数值，但应在备注栏说明施工 方案出处或计算方法。

## 表-11 其他项目清单计价汇总表
表-11
其他项目清单计价汇总表
工程名称：电气工程 |  |  |  | 第 1 页 共 1 页
序号 | 项目名称 | 计量单位 | 金额(元) |  | 备注
1 | 暂列金额 | 项 |  |  | 明细详见 表-11-1
2 | 暂估价 | 项
2.1 | 材料(工程设备)暂估价 | 项 | -- |  | 明细详见 表-11-2
2.2 | 专业工程暂估价 | 项 |  |  | 明细详见 表-11-3
3 | 计日工 | 项 |  |  | 明细详见 表-11-4
4 | 总承包服务费 | 项 |  |  | 明细详见 表-11-5
5 | 索赔与现场签证 | 项 |  |  | 明细详见 表-11-6
合 计 |  |  | 0
注：材料、设备暂估单价进入清单项目综合单价，此处不汇总。

## 表-11-1 暂列金额明细表
表-11-1
暂列金额明细表
工程名称：电气工程 |  |  |  | 第 1 页 共 1 页
序号 | 项目名称 | 计量单位 | 暂定金额(元) |  | 备注
1
合 计 |  |  |  |  | —
注：此表由招标人填写，如不能详列，也可只列暂列金额总额，投标人应将上述暂列金额计入投标总价中。

## 表-11-2 材料(工程设备)暂估单价及调整表
表-11-2
材料（工程设备）暂估单价及调整表
工程名称：电气工程 | [9 empty] | 第 1 页 共 1 页
序号 | 材料(工程设备) 名称、规格、型号 | 计量单位 | 数量 |  | 暂估价(元) |  | 调整价(元) |  | 差额±(元) |  |  | 备注
|  |  | 暂估 数量 | 实际 数量 | 单价 | 合价 | 单价 | 合价 | 单价 |  | 合价
注：1. 此表由招标人填写“暂估单价”，并在备注栏说明暂估价的材料、工程设备拟用在哪些清单项目上，投标人应将上述材料、工程设备暂估单价计入工程量清单综合单价报价中。 2. 材料包括原材料、燃料、构配件以及按规定应计入建筑安装工程造价的设备。

## 表-11-3 专业工程暂估价及结算价表
表-11-3
专业工程暂估价及结算价表
工程名称：电气工程 | [5 empty] | 第 1 页 共 1 页
序号 | 专业工程名称 | 工程内容 | 暂估金额 （元） | 结算金额 (元) | 差额 ±(元) |  | 备注
1
合 计 |  |  | 0 |  |  |  | —
注： 此表由招标人填写，投标人应将上述专业工程暂估价计入投标总价中。结算时按合同约定结算金额填写。

## 表-11-4 计日工表
表-11-4
计 日 工 表
工程名称：电气工程 | [5 empty] | 第 1 页 共 1 页
编号 | 项目名称 | 单位 | 暂定数量 | 实际数量 | 综合单价 （元） |  | 合价（元）
[7 empty] | 暂定 | 实际
1 | 人工
1.1
| 人工小计 |  | — |  | —
2 | 材料
2.1
| 材料小计 |  | — |  | —
3 | 机械
3.1
| 施工机械小计 |  | — |  | —
合 计
注：此表项目名称、暂定数量由招标人填写，编制招标控制价时，单价由招标人按有关计价规定确定；投标时，单价由 投标人自助报价，按暂定数量计算合价计入投标总价中。结算时，按发承包双方确认的实际数量计算合价。

## 表-11-5 总承包服务费计价表
表-11-5
总承包服务费计价表
工程名称：电气工程 | [5 empty] | 第 1 页 共 1 页
序号 | 项目名称 | 项目价值(元) | 服务内容 | 计算基础 | 费率(%) |  | 金额(元)
1 | 发包人发包专业工程
2 | 发包人供应材料
合 计
注：此表项目名称、服务内容由招标人填写，编制招标控制价时，费率及金额由招标人按有关计价规定确定；投标时，费率及金额由投标人自主报价，计入投标总价中。

## 表-11-6 索赔与现场签证计价汇总表
表-11-6
索赔与现场签证计价汇总表
工程名称：电气工程 | [5 empty] | 第 1 页 共 1 页
序号 | 索赔项目名称 | 计量单位 | 数量 | 单价（元） | 合价（元） |  | 索赔依据
1
本页小计 | [6 empty] | —
合 计 | [6 empty] | —
注：签证及索赔依据是指经双方认可的签证单和索赔依据的编号。

## 表-12 规费、税金项目计价表
表-12
规费、税金项目计价表
工程名称：电气工程 |  |  |  | 第 1 页 共 1 页
序号 | 项目名称 | 计算基础 | 费率(%) |  | 金额（元）
1 | 规费 | 专业工程规费（人）+机械（爆破）土石方规费（人+机）*0.072/费率+人工土石方规费（人）*0.082/费率 | 18 |  | 2003.83
2 | 税金 | 2.1 + 2.2 + 2.3 |  |  | 9096.82
2.1 | 增值税 | 分部分项工程费+措施项目费+其他项目费+规费-甲供材料费 | 9 |  | 8122.16
2.2 | 附加税 | 增值税 | 12 |  | 974.66
2.3 | 环境保护税 | 按实计算
合计 |  |  |  |  | 11100.65