## 封-2 招标控制价
封-2 | 篮球场 | [5 empty] | 工程
招标控制价
招标控制价 |  | (小写): | 306,018.35
|  | (大写): | 叁拾万陆仟零壹拾捌元叁角伍分
其中:安全文明施工费(小写): |  |  |  | 10834.24
(大写): |  |  |  | 壹万零捌佰叁拾肆元贰角肆分
招 标 人： |  |  |  |  | 工程造价 咨 询 人：
|  |  | (单位盖章) |  |  | (单位资质专用章)
法定代理人 或其授权人： |  |  |  |  | 法定代理人 或其授权人：
|  |  | (签字或盖章) |  |  | (签字或盖章)
编 制 人： |  |  |  |  | 复 核 人：
|  |  | (造价人员签字盖专用章) |  |  | (造价工程师签字盖专用章)
时间： 年 月 日

## 表-04 单位工程招标控制价汇总表
表-04
单位工程招标控制价汇总表
工程名称：篮球场 |  |  | 第 1 页 共 1 页
序号 | 汇总内容 | 金额(元) |  | 其中：暂估价(元)
1 | 分部分项工程费 | 257159.2
1.1 | 拆除工程 | 6.14
1.2 | 金属结构工程 | 205401.93
1.3 | 膜结构 | 51751.13
2 | 措施项目费 | 14743.28
2.1 | 其中：安全文明施工费 | 10834.24
3 | 其他项目费
4 | 规费 | 6093.84 |  | －
5 | 税金 | 28022.03 |  | －
投标报价合计=1+2+3+4+5 |  | 306,018.35
注：1.本表适用于单位工程招标控制价或投标报价的汇总，如无单位工程划分，单项工程也使用本表汇总。 2.分部分项工程、措施项目中暂估价中应填写材料、工程设备暂估价，其他项目中暂估价应填写专业工程暂估价。

## 表-08 措施项目汇总表
表-08
措施项目汇总表
工程名称：篮球场 |  |  | 第 1 页 共 1 页
序号 | 项目名称 | 金额(元)
|  | 合价 |  | 其中：暂估价
1 | 施工技术措施项目
2 | 施工组织措施项目 | 14743.28
2.1 | 其中：安全文明施工费 | 10834.24
2.2 | 建设工程竣工档案编制费 | 248.01
措施项目费合计=1+2 |  | 14743.28

## 表-09 分部分项工程项目清单计价表
表-09
分部分项工程项目清单计价表
工程名称：篮球场 | [5 empty] | 第 1 页 共 5 页
序号 | 项目编码 | 项目名称 | 项目特征 | 计量单位 | 工程量 |  | 金额（元）
[7 empty] | 综合单价 | 合价 | 其中:暂估价
拆除工程
1 | 011605001001 | 塑胶地面拆除 | [项目特征] 1.饰面材料种类及厚度:塑胶地面 2.场内运距:综合考虑 [工作内容] 1.拆除 2.控制扬尘 3.清理 4.场内运输 | m2 | 1.6 |  | 3.84 | 6.14
金属结构工程
1 | 010516002001 | 预埋铁件 | [项目特征] 1.钢材种类:Q355B 2.规格:MBΦ500*35等 [工作内容] 1.螺栓、铁件制作、运输 2.螺栓、铁件安装 | t | 0.481 |  | 8205.79 | 3946.98
2 | 010516001001 | 柱脚锚栓 | [项目特征] 1.螺栓种类:Q235 2.规格:M33 [工作内容] 1.螺栓、铁件制作、运输 2.螺栓、铁件安装 | t | 0.095 |  | 9377.77 | 890.89
本页小计 | [7 empty] | 4844.01
表-09
分部分项工程项目清单计价表
工程名称：篮球场 | [5 empty] | 第 2 页 共 5 页
序号 | 项目编码 | 项目名称 | 项目特征 | 计量单位 | 工程量 |  | 金额（元）
[7 empty] | 综合单价 | 合价 | 其中:暂估价
3 | 010603003001 | 钢管柱 | [项目特征] 1.钢材品种、规格:Q355B，Φ273×12 2.螺栓种类:满足设计及规范要求 3.探伤要求:满足设计及规范要求 4.除锈要求:喷砂抛丸除锈，除锈等级Sa2.5级 5.防火要求:满足设计及规范要求 6.油漆种类及遍数:底漆（两遍）：环氧富锌120μm，中间漆（两遍）：环氧云铁中间漆60μm，面漆（两遍）：氟碳漆70μm 7.其他:满足设计及规范要求 [工作内容] 1.制作 2.运输 3.拼装 4.安装 5.探伤 6.刷油漆 | t | 6.54 |  | 10039.41 | 65657.74
本页小计 | [7 empty] | 65657.74
表-09
分部分项工程项目清单计价表
工程名称：篮球场 | [5 empty] | 第 3 页 共 5 页
序号 | 项目编码 | 项目名称 | 项目特征 | 计量单位 | 工程量 |  | 金额（元）
[7 empty] | 综合单价 | 合价 | 其中:暂估价
4 | 010602001001 | 钢屋架 | [项目特征] 1.钢材品种、规格:Q355B，Φ165*6，Φ60*3、Φ140*4.5等 2.螺栓种类:满足设计及规范要求 3.探伤要求:满足设计及规范要求 4.除锈要求:喷砂抛丸除锈，除锈等级Sa2.5级 5.防火要求:满足设计及规范要求 6.油漆种类及遍数:底漆（两遍）：环氧富锌120μm，中间漆（两遍）：环氧云铁中间漆60μm，面漆（两遍）：氟碳漆70μm 7.其他:满足设计及规范要求 [工作内容] 1.制作 2.运输 3.拼装 4.安装 5.探伤 6.油漆 | t | 14.097 |  | 9569.86 | 134906.32
膜结构
本页小计 | [7 empty] | 134906.32
表-09
分部分项工程项目清单计价表
工程名称：篮球场 | [5 empty] | 第 4 页 共 5 页
序号 | 项目编码 | 项目名称 | 项目特征 | 计量单位 | 工程量 |  | 金额（元）
[7 empty] | 综合单价 | 合价 | 其中:暂估价
1 | 010901005001 | 膜结构屋面-篮球场 | [项目特征] 1.膜布品种、规格:膜材采用进口材料，永久性建筑膜材，设计使用年限20年。 2.燃烧等级、透光率:满足设计及规范要求 3.支柱(网架)钢材品种、规格:满足设计及规范要求 4.钢丝绳品种、规格:满足设计及规范要求 5.相关参数:(1)抗拉强度 25℃抗拉强度:经向7000N/5CM,纬向6500N/5CM； 80℃抗拉强度测试值:不低于25℃时抗拉强度的85%； 20℃抗拉强度测试值:不低于25℃时抗拉强度的85%； (2)折叠后抗拉强度(膜材耐折性能力) 折叠后抗拉强度按《建筑膜材》附录A的规定进行测试，测试值不低于25℃抗拉强度的85%。 6.基布质量、总质量:基布纤维(Base Fabric)需超低收缩高强涤纶长丝,基布重量须达到400克以上,透光率达到25%以上。 7.检测要求:技术参数需提供可查询的检测证明原件。 8.其他:满足设计及规范要求 [工作内容] 1.膜布热压胶接 2.拉索制作、安装 | m2 | 195.14 |  | 265.2 | 51751.13
本页小计 | [7 empty] | 51751.13
表-09
分部分项工程项目清单计价表
工程名称：篮球场 | [5 empty] | 第 5 页 共 5 页
序号 | 项目编码 | 项目名称 | 项目特征 | 计量单位 | 工程量 |  | 金额（元）
[7 empty] | 综合单价 | 合价 | 其中:暂估价
3.膜布安装 4.穿钢丝绳、锚头锚固 5.刷防护材料,油漆
本页小计 | [7 empty] | 51751.13
合 计 | [7 empty] | 257159.2

## 表-09 施工技术措施项目清单计价表
表-09
施工技术措施项目清单计价表
工程名称：篮球场 | [5 empty] | 第 1 页 共 1 页
序号 | 项目编码 | 项目名称 | 项目特征 | 计量单位 | 工程量 |  | 金额（元）
[7 empty] | 综合单价 | 合价 | 其中:暂估价
| 一 | 施工技术措施项目
本页小计
合 计

## 表-10 施工组织措施项目清单计价表
表-10
施工组织措施项目清单计价表
工程名称：篮球场 | [6 empty] | 第 1 页 共 2 页
序号 | 项目编码 | 项目名称 | 计算 基础 | 费率 (%) | 金额 (元) | 调整 费率 (%) |  | 调整后 金额 (元) | 备注
1 | 011707B16001 | 组织措施费 | (分部分项人工费+分部分项机械费+技术措施人工费+技术措施机械费-机械（爆破）土石方人工费-机械（爆破）土石方机械费-机械（爆破）土石方技术措施人工费-机械（爆破）土石方技术措施机械费-人工土石方人工费-人工土石方技术措施人工费-人工土石方机械费-人工土石方技术措施机械费)+(机械（爆破）土石方人工费+机械（爆破）土石方机械费+机械（爆破）土石方技术措施人工费+机械（爆破）土石方技术措施机械费)*0.048/费率+(人工土石方人工费+人工土石方技术措施人工费)*0.0222/费率 | 6.2 | 3661.03
2 | 011707001001 | 安全文明施工费 | 10834.24 | 100 | 10834.24
注：1.计算基础和费用标准按本市有关费用定额或文件执行。 2.根据施工方案计算的措施费，可不填写“计算基础”和“费率”的数值，只填写“金额”数值，但应在备注栏说明施工 方案出处或计算方法。
表-10
施工组织措施项目清单计价表
工程名称：篮球场 | [6 empty] | 第 2 页 共 2 页
序号 | 项目编码 | 项目名称 | 计算 基础 | 费率 (%) | 金额 (元) | 调整 费率 (%) |  | 调整后 金额 (元) | 备注
3 | 011707B15001 | 建设工程竣工档案编制费 | (分部分项人工费+分部分项机械费+技术措施人工费+技术措施机械费-机械（爆破）土石方人工费-机械（爆破）土石方机械费-机械（爆破）土石方技术措施人工费-机械（爆破）土石方技术措施机械费-人工土石方人工费-人工土石方技术措施人工费-人工土石方机械费-人工土石方技术措施机械费)+(机械（爆破）土石方人工费+机械（爆破）土石方机械费+机械（爆破）土石方技术措施人工费+机械（爆破）土石方技术措施机械费)*0.002/费率+(人工土石方人工费+人工土石方技术措施人工费)*0.0019/费率 | 0.42 | 248.01
合 计 |  |  |  |  | 14743.28

## 表-11 其他项目清单计价汇总表
表-11
其他项目清单计价汇总表
工程名称：篮球场 |  |  |  | 第 1 页 共 1 页
序号 | 项目名称 | 计量单位 | 金额(元) |  | 备注
1 | 暂列金额 | 项 |  |  | 明细详见 表-11-1
2 | 暂估价 | 项
2.1 | 材料(工程设备)暂估价 | 项 | -- |  | 明细详见 表-11-2
2.2 | 专业工程暂估价 | 项 |  |  | 明细详见 表-11-3
3 | 计日工 | 项 |  |  | 明细详见 表-11-4
4 | 总承包服务费 | 项 |  |  | 明细详见 表-11-5
5 | 索赔与现场签证 | 项 |  |  | 明细详见 表-11-6
合 计 |  |  | 0
注：材料、设备暂估单价进入清单项目综合单价，此处不汇总。

## 表-11-1 暂列金额明细表
表-11-1
暂列金额明细表
工程名称：篮球场 |  |  |  | 第 1 页 共 1 页
序号 | 项目名称 | 计量单位 | 暂定金额(元) |  | 备注
1
合 计 |  |  |  |  | —
注：此表由招标人填写，如不能详列，也可只列暂列金额总额，投标人应将上述暂列金额计入投标总价中。

## 表-12 规费、税金项目计价表
表-12
规费、税金项目计价表
工程名称：篮球场 |  |  |  | 第 1 页 共 1 页
序号 | 项目名称 | 计算基础 | 费率(%) |  | 金额（元）
1 | 规费 | 专业工程规费（人+机）+机械（爆破）土石方规费（人+机）*0.072/费率+人工土石方规费（人）*0.082/费率 | 10.32 |  | 6093.84
2 | 税金 | 2.1 + 2.2 + 2.3 |  |  | 28022.03
2.1 | 增值税 | 分部分项工程费+措施项目费+其他项目费+规费-甲供材料费 | 9 |  | 25019.67
2.2 | 附加税 | 增值税 | 12 |  | 3002.36
2.3 | 环境保护税 | 按实计算
合计 |  |  |  |  | 34115.87