## 封-2 招标控制价
| 重庆市大足区希望小学扩建工程（一标段）土石方施工 | [5 empty] | 工程 | 封-2
招标控制价
招标控制价(小写)： |  |  | 584159.9
(大写)： |  |  | 伍拾捌万肆仟壹佰伍拾玖元玖角
其中:安全文明施工费用(小写): |  |  |  | 0
(大写)： |  |  |  | 零元整
招 标 人： |  |  |  |  | 工程造价 咨 询 人：
|  | (单位盖章) |  |  |  | (单位资质专用章)
法定代表人 或其授权人： |  |  |  |  | 法定代表人 或其授权人：
|  | (签字或盖) |  |  |  | (签字或盖章)
编 制 人： |  |  |  |  | 审 核 人：
|  | (造价人员签字盖专用章) |  |  |  | (造价工程师签字盖专用章)
时 间： 年 月 日

## 表-02 建设项目招标控制价汇总表
表-02
建设项目招标控制价汇总表
工程名称：重庆市大足区希望小学扩建工程（一标段）土石方施工 |  |  |  |  | 第 1 页 共 1 页
序号 | 单项工程名称 | 金 额 (元) | 其 中
|  |  | 暂估价 (元) | 安全文明 施工费 (元) |  | 规 费 (元)
1 | 重庆市大足区希望小学扩建工程（一标段）土石方施工 | 584159.9 |  |  |  | 24719.55
合 计 |  | 584159.9 |  |  |  | 24719.55
注：本表适用于建设项目招标控制价或投标报价的汇总。暂估价包括分部分项工程中的暂估价和专业工程暂估价。

## 表-03 单项工程招标控制价汇总表【重庆市大足区希望小学扩
表—03
单项工程招标控制价汇总表
工程名称：重庆市大足区希望小学扩建工程（一标段）土石方施工 |  |  |  |  | 第 1 页 共 1 页
序号 | 单位工程名称 | 金 额 （元） | 其 中
|  |  | 暂估价 （元） | 安全文明 施工费 （元） |  | 规 费 （元）
1.1 | 土石方工程 | 584159.9 |  |  |  | 24719.55
合 计 |  | 584159.9 |  |  |  | 24719.55
注：本表适用于单项工程招标控制价或投标报价的汇总。暂估价包括分部分项工程中的暂估价和专业工程暂估价。

## 表-03 单项工程招标控制价汇总表【土石方工程（平场土石方
表—03
单项工程招标控制价汇总表
工程名称：土石方工程（平场土石方） |  |  |  |  | 第 1 页 共 1 页
序号 | 单位工程名称 | 金 额 （元） | 其 中
|  |  | 暂估价 （元） | 安全文明 施工费 （元） |  | 规 费 （元）
1 | 土石方工程 | 584159.9
合 计 |  | 584159.9
注：本表适用于单项工程招标控制价或投标报价的汇总。暂估价包括分部分项工程中的暂估价和专业工程暂估价。

## 封-2 招标控制价【土石方工程】
封-2 | 土石方工程 | [5 empty] | 工程
招标控制价
招标控制价 |  | (小写): | 584,159.90
|  | (大写): | 伍拾捌万肆仟壹佰伍拾玖元玖角
其中:安全文明施工费(小写): |  |  |  | 0
(大写): |  |  |  | 零元整
招 标 人： |  |  |  |  | 工程造价 咨 询 人：
|  |  | (单位盖章) |  |  | (单位资质专用章)
法定代理人 或其授权人： |  |  |  |  | 法定代理人 或其授权人：
|  |  | (签字或盖章) |  |  | (签字或盖章)
编 制 人： |  |  |  |  | 复 核 人：
|  |  | (造价人员签字盖专用章) |  |  | (造价工程师签字盖专用章)
时间： 年 月 日

## 表-04 单位工程招标控制价汇总表【土石方工程】
表-04
单位工程招标控制价汇总表
工程名称：土石方工程 |  |  | 第 1 页 共 1 页
序号 | 汇总内容 | 金额(元) |  | 其中：暂估价(元)
1 | 分部分项工程费 | 584159.9
1.1 | A土石方工程 | 584159.9
2 | 措施项目费
3 | 其他项目费
4 | 其他项目安文费
5 | 其他项目税金 |  |  | －
投标报价合计=1+2+3+4+5 |  | 584,159.90
注：1.本表适用于单位工程招标控制价或投标报价的汇总，如无单位工程划分，单项工程也使用本表汇总。 2.分部分项工程、措施项目中暂估价中应填写材料、工程设备暂估价，其他项目中暂估价应填写专业工程暂估价。

## 表-08 措施项目汇总表【土石方工程】
表-08
措施项目汇总表
工程名称：土石方工程 |  |  | 第 1 页 共 1 页
序号 | 项目名称 | 金额(元)
|  | 合价 |  | 其中：暂估价
1 | 施工技术措施项目
措施项目费合计=1+2

## 表-09 分部分项工程项目清单计价表【土石方工程】
表-09
分部分项工程项目清单计价表
工程名称：土石方工程 | [5 empty] | 第 1 页 共 3 页
序号 | 项目编码 | 项目名称 | 项目特征 | 计量单位 | 工程量 |  | 金额（元）
[7 empty] | 综合单价 | 合价 | 其中:暂估价
| A | 土石方工程
1 | 010101002001 | 平基土石方（含清表） | [项目特征] 1.土石类别:土石综合 2.运输距离:场内综合+场外起运1km 3.施工方式:综合（含基凿、钩机） 4.其他:包括但不限于平场土石方、清理表土、清除地表苗木、砍伐树木及挖树蔸、拆除挡墙及栏杆、拆除板房、清除建筑垃圾、施工及场地需要破除路面及基层等（如果有）、拆除地上地下废弃构（建）筑物及管线（天然气管、高压铁塔、高压水管等产权单位有特殊要求的除外）、挖除湿土及淤泥、场地低填浅挖的开挖（如果有）等及挖除一切未描述完尽的业主认为不适宜保留在场地的各类地上、地下物种及设施 5.包括完成项目施工的机械爆破、凿打、钩机、开挖、场内转运、场外运输的人工费、材料费、机械费、管理费、利润、材料价差、措施费、风险费、密闭运输费、爆破手续费、大型机械进出场费、安全文明施工费、规费、税金、协调费、环卫费的全费用单价 [工作内容] 1.表土及植被清除 2.排地表水 3.围护(栏杆、挡墙)及拆除 4.土石方爆破、开挖 5.机械凿打、钩机开挖 6.处理渗水、积水、解小、摊座、清理 7.土石方装运 8.围护、支撑、安全防护、警卫 9.运输 | m3 | 16159.4 |  | 25.01 | 404146.59
本页小计 | [7 empty] | 404146.59
表-09
分部分项工程项目清单计价表
工程名称：土石方工程 | [5 empty] | 第 2 页 共 3 页
序号 | 项目编码 | 项目名称 | 项目特征 | 计量单位 | 工程量 |  | 金额（元）
[7 empty] | 综合单价 | 合价 | 其中:暂估价
2 | 010101001001 | 平整场地 | [项目特征] 1.土壤类别:综合考虑 2.弃土运距:综合 3.取土运距:综合 4.包括完成项目施工平整的人工费、材料费、机械费、管理费、利润、材料价差、措施费、风险费、大型机械进出场费、安全文明施工费、规费、税金、协调费、环卫费的全费用单价 [工作内容] 1.土方挖填 2.场地找平 3.场内运输 | m2 | 8306.8 |  | 2.19 | 18191.89
3 | 010103001001 | 土(石)方回填 | [项目特征] 1.土石类别:土石综合 2.压实度要求:满足设计及规范要求 3.运输距离:场内综合 4.施工方式:综合 5.包括完成项目施工的回填、碾压的人工费、材料费、机械费、管理费、利润、材料价差、措施费、风险费、大型机械进出场费、安全文明施工费、规费、税金、协调费、环卫费的全费用单价 [工作内容] 1.清理表土及附着物 2.场内运输、回填、解小、平整 3.分层碾压、压实度按设计要求 | m3 | 15530.2 |  | 7.98 | 123931
本页小计 | [7 empty] | 142122.89
表-09
分部分项工程项目清单计价表
工程名称：土石方工程 | [5 empty] | 第 3 页 共 3 页
序号 | 项目编码 | 项目名称 | 项目特征 | 计量单位 | 工程量 |  | 金额（元）
[7 empty] | 综合单价 | 合价 | 其中:暂估价
4 | 010103002001 | 余方弃置（增运19公里） | [项目特征] 1.废弃料品种:综合考虑（包含不限于土、石、弃碴、淤泥、清表植物、不可利用方等） 2.运输距离:增运19km 3.施工方式:综合考虑 4.包括完成项目施工的人工费、材料费、机械费、管理费、利润、材料价差、措施费、风险费、密闭运输费、大型机械进出场费、安全文明施工费、规费、税金、协调费、环卫费的全费用单价 [工作内容] 1.余方点运输至弃置点 | m3 | 629.2 |  | 45.22 | 28452.42
5 | 010103002002 | 渣场费 | [项目特征] 1.计算规则:天然密实体积计算（地表植物不另行计量）,松散系数投标人综合考虑 2.其他要求:满足渣场弃渣要求 3.包括此项目实施过程中产生的所有费用的全费用单价 [工作内容] 1.建渣渣场处理 | m3 | 629.2 |  | 15 | 9438
本页小计 | [7 empty] | 37890.42
合 计 | [7 empty] | 584159.9

## 表-09 施工技术措施项目清单计价表【土石方工程】
表-09
施工技术措施项目清单计价表
工程名称：土石方工程 | [5 empty] | 第 1 页 共 1 页
序号 | 项目编码 | 项目名称 | 项目特征 | 计量单位 | 工程量 |  | 金额（元）
[7 empty] | 综合单价 | 合价 | 其中:暂估价
| 一 | 施工技术措施项目
本页小计
合 计

## 表-10 施工组织措施项目清单计价表【土石方工程】
表-10
施工组织措施项目清单计价表
工程名称：土石方工程 | [6 empty] | 第 1 页 共 1 页
序号 | 项目编码 | 项目名称 | 计算 基础 | 费率 (%) | 金额 (元) | 调整 费率 (%) |  | 调整后 金额 (元) | 备注
合 计
注：1.计算基础和费用标准按本市有关费用定额或文件执行。 2.根据施工方案计算的措施费，可不填写“计算基础”和“费率”的数值，只填写“金额”数值，但应在备注栏说明施工 方案出处或计算方法。

## 表-11 其他项目清单计价汇总表【土石方工程】
表-11
其他项目清单计价汇总表
工程名称：土石方工程 |  |  |  | 第 1 页 共 1 页
序号 | 项目名称 | 计量单位 | 金额(元) |  | 备注
1 | 暂列金额 | 项 |  |  | 明细详见 表-11-1
2 | 暂估价 | 项
2.1 | 材料(工程设备)暂估价 | 项 | -- |  | 明细详见 表-11-2
2.2 | 专业工程暂估价 | 项 |  |  | 明细详见 表-11-3
3 | 计日工 | 项 |  |  | 明细详见 表-11-4
4 | 总承包服务费 | 项 |  |  | 明细详见 表-11-5
5 | 索赔与现场签证 | 项 |  |  | 明细详见 表-11-6
合 计 |  |  | 0
注：材料、设备暂估单价进入清单项目综合单价，此处不汇总。

## 表-12 规费、税金项目计价表【土石方工程】
表-12
规费、税金项目计价表
工程名称：土石方工程 |  |  |  | 第 1 页 共 1 页
序号 | 项目名称 | 计算基础 | 费率(%) |  | 金额（元）
1 | 其他项目税金 | 增值税+附加税+环境保护税
1.1 | 增值税 | 其他项目合计+其他项目安文费 | 9
1.2 | 附加税 | 增值税 | 12
1.3 | 环境保护税 | 按实计算
合计

## 人材机价差表【土石方工程】
人材机价差表
工程名称：土石方工程 | [7 empty] | 第 1 页 共 1 页
序号 | 编码 | 材料名称 | 规格 | 单位 | 数量 | 预算价(元) | 市场价(元) |  | 价差(元) | 价差合计(元) | 备注
1 | 000300040 | 土石方综合工 |  | 工日 | 194.4778 | 100 | 111 |  | 11 | 2139.26
2 | 341100100 | 水 |  | m3 | 411.3358 | 4.42 | 3.98 |  | -0.44 | -180.99
3 | CY | 柴油 |  | kg | 19677.622 | 5.64 | 7.18 |  | 1.54 | 30303.54
4 | JSRG | 机上人工 |  | 工日 | 714.1691 | 120 | 126 |  | 6 | 4285.01
5 | QY | 汽油 |  | kg | 566.081 | 6.75 | 8.75 |  | 2 | 1132.16
| 合 计 | [8 empty] | 37678.98

## 未计价材料表【土石方工程】
未计价材料表
工程名称:土石方工程 | [5 empty] | 第 1 页 共 1 页
序号 | 材料名称 | 数量 | 单位 | 市场价 | 市场价合价 |  | 备注
合 计