## 封-2 招标控制价
封-2 | 土建工程 | [5 empty] | 工程
招标控制价
招标控制价 |  | (小写): | 380,213.80
|  | (大写): | 叁拾捌万零贰佰壹拾叁元捌角
其中:安全文明施工费(小写): |  |  |  | 8194.05
(大写): |  |  |  | 捌仟壹佰玖拾肆元零伍分
招 标 人： |  |  |  |  | 工程造价 咨 询 人：
|  |  | (单位盖章) |  |  | (单位资质专用章)
法定代理人 或其授权人： |  |  |  |  | 法定代理人 或其授权人：
|  |  | (签字或盖章) |  |  | (签字或盖章)
编 制 人： |  |  |  |  | 复 核 人：
|  |  | (造价人员签字盖专用章) |  |  | (造价工程师签字盖专用章)
时间： 年 月 日

## 表-04 单位工程招标控制价汇总表
表-04
单位工程招标控制价汇总表
工程名称：土建工程 |  |  | 第 1 页 共 1 页
序号 | 汇总内容 | 金额(元) |  | 其中：暂估价(元)
1 | 分部分项工程费 | 325910.06
1.1 | 土建工程 | 290081.02
1.2 | 路灯安装工程 | 35829.04
2 | 措施项目费 | 11688.96
2.1 | 其中：安全文明施工费 | 8194.05
3 | 其他项目费
4 | 规费 | 7798.7 |  | －
5 | 税金 | 34816.08 |  | －
投标报价合计=1+2+3+4+5 |  | 380,213.80
注：1.本表适用于单位工程招标控制价或投标报价的汇总，如无单位工程划分，单项工程也使用本表汇总。 2.分部分项工程、措施项目中暂估价中应填写材料、工程设备暂估价，其他项目中暂估价应填写专业工程暂估价。

## 表-08 措施项目汇总表
表-08
措施项目汇总表
工程名称：土建工程 |  |  | 第 1 页 共 1 页
序号 | 项目名称 | 金额(元)
|  | 合价 |  | 其中：暂估价
2 | 施工组织措施项目 | 11688.96
2.1 | 其中：安全文明施工费 | 8194.05
2.2 | 建设工程竣工档案编制费 | 183.6
措施项目费合计=1+2 |  | 11688.96

## 表-09 分部分项工程项目清单计价表
表-09
分部分项工程项目清单计价表
工程名称：土建工程 | [5 empty] | 第 1 页 共 9 页
序号 | 项目编码 | 项目名称 | 项目特征 | 计量单位 | 工程量 |  | 金额（元）
[7 empty] | 综合单价 | 合价 | 其中:暂估价
土建工程
1 | 041001002001 | 人工拆除人行道砖及垫层 | [项目特征] 1.拆除结构:人工拆除人行道砖及垫层 2.厚度:综合考虑 3.拆除方式:综合考虑 4.场内运距:综合考虑 [工作内容] 1.拆除、清理 2.堆放、二次及多次场内运输 | m2 | 1800 |  | 17.71 | 31878
2 | 040202001001 | 路基整形碾压 | [项目特征] 1.部位:停车场 2.钢轮内燃压路机:工作质量(t)12大 3.范围:停车场 [工作内容] 1.放样 2.整修路拱 3.碾压成型 | m2 | 1800 |  | 4.43 | 7974
3 | 040202011001 | 50mm厚碎石垫层 | [项目特征] 1.石料规格:综合考虑 2.厚度:50mm 3.场内运距:综合考虑 [工作内容] 1.拌和 2.运输 3.铺筑 4.找平 5.碾压 6.养护 | m2 | 1800 |  | 10.24 | 18432
本页小计 | [7 empty] | 58284
表-09
分部分项工程项目清单计价表
工程名称：土建工程 | [5 empty] | 第 2 页 共 9 页
序号 | 项目编码 | 项目名称 | 项目特征 | 计量单位 | 工程量 |  | 金额（元）
[7 empty] | 综合单价 | 合价 | 其中:暂估价
4 | 040203007002 | 100mm厚C30混凝土 | [项目特征] 1.混凝土强度等级:C30混凝土 2.厚度:100mm 3.场内运距:综合考虑 [工作内容] 1.模板制作、安装、拆除 2.混凝土拌和、运输、浇筑 3.拉毛 4.压痕或刻防滑槽 5.伸缝 6.缩缝 7.锯缝、嵌缝 8.路面养护 | m2 | 1800 |  | 34.25 | 61650
5 | 040203006002 | 50mm厚改性AC-13沥青混凝土 | [项目特征] 1.沥青品种:沥青混凝土路面 2.沥青混凝土种类:改性AC-13 3.厚度:50mm 4.场内运距:综合考虑 [工作内容] 1.清理下承面 2.拌和、运输 3.摊铺、整型 4.压实 | m2 | 1800 |  | 55.45 | 99810
6 | 040205007012 | 路面标线(车位线) | [项目特征] 1.材料品种:路面标线 2.类型:热熔漆 3.规格尺寸:综合考虑 4.场内运距:综合考虑 [工作内容] 1.清扫 2.放样 3.画线 4.护线 | m2 | 455 |  | 32 | 14560
本页小计 | [7 empty] | 176020
表-09
分部分项工程项目清单计价表
工程名称：土建工程 | [5 empty] | 第 3 页 共 9 页
序号 | 项目编码 | 项目名称 | 项目特征 | 计量单位 | 工程量 |  | 金额（元）
[7 empty] | 综合单价 | 合价 | 其中:暂估价
7 | 040205007014 | 直行箭头 | [项目特征] 1.材料品种:直行箭头 2.类型:热熔漆 3.规格尺寸:3m 4.场内运距:综合考虑 [工作内容] 1.清扫 2.放样 3.画线 4.护线 | 个 | 4 |  | 260.16 | 1040.64
8 | 040205007015 | 左转弯箭头 | [项目特征] 1.材料品种:左转弯箭头 2.类型:热熔漆 3.规格尺寸:3m 4.场内运距:综合考虑 [工作内容] 1.清扫 2.放样 3.画线 4.护线 | 个 | 4 |  | 254.21 | 1016.84
9 | 040205007016 | 直行带左转箭头 | [项目特征] 1.材料品种:直行带左转箭头 2.类型:热熔漆 3.规格尺寸:3m 4.场内运距:综合考虑 [工作内容] 1.清扫 2.放样 3.画线 4.护线 | 个 | 4 |  | 235.32 | 941.28
本页小计 | [7 empty] | 2998.76
表-09
分部分项工程项目清单计价表
工程名称：土建工程 | [5 empty] | 第 4 页 共 9 页
序号 | 项目编码 | 项目名称 | 项目特征 | 计量单位 | 工程量 |  | 金额（元）
[7 empty] | 综合单价 | 合价 | 其中:暂估价
10 | 040205007013 | 残疾人图案 | [项目特征] 1.材料品种:残疾人图案 2.类型:热熔漆 3.规格尺寸:综合考虑 4.场内运距:综合考虑 [工作内容] 1.清扫 2.放样 3.画线 4.护线 | 个 | 2 |  | 254.21 | 508.42
11 | 040205004004 | 0.6*0.9m标志牌 | [项目特征] 1.材质、规格尺寸:0.8*0.6m标志牌 2.厚度:1.5mm 3.板面反光膜等级:Ⅳ类底膜字膜 4.其他:满足设计及规范要求 5.场内运距:综合考虑 [工作内容] 1.标志板制作、运输、安装 2.反光膜安装 3.含标志板安装全部工作内容 | 块 | 2 |  | 344.41 | 688.82
12 | 040205004002 | φ0.6m标志牌 | [项目特征] 1.材质、规格尺寸:φ0.6m标志牌 2.厚度:1.5mm 3.板面反光膜等级:Ⅳ类底膜字膜 4.其他:满足设计及规范要求 5.场内运距:综合考虑 [工作内容] 1.标志板制作、运输、安装 2.反光膜安装 3.含标志板安装全部工作内容 | 块 | 5 |  | 176.97 | 884.85
本页小计 | [7 empty] | 2082.09
表-09
分部分项工程项目清单计价表
工程名称：土建工程 | [5 empty] | 第 5 页 共 9 页
序号 | 项目编码 | 项目名称 | 项目特征 | 计量单位 | 工程量 |  | 金额（元）
[7 empty] | 综合单价 | 合价 | 其中:暂估价
13 | 040205003001 | 单立柱φ89*4000*4mm | [项目特征] 1.材质:钢管 2.规格尺寸:单立柱φ89*4000*4mm 3.基础、垫层：材料品种、厚度:综合考虑 4.基础开挖、回填:综合考虑 5.其他:满足设计及规范要求 6.场内运距:综合考虑 [工作内容] 1.模板制作、场内外运输、安装、维修、拆除、整理、堆放、模板粘接物及模内杂物清理、刷隔离剂 2.混凝土运输、浇筑、养护 3.钢筋制作、安装 4.预埋铁件 5.喷漆或镀锌 6.底盘、拉盘、卡盘及杆件安装 7.其他所有图示内容 | 套 | 5 |  | 704.99 | 3524.95
14 | 040205018001 | 门字桩 | [项目特征] 1.类型:门字桩 2.材料品种:钢管 3.规格、型号:长度1000m、高度450mm、直径89mm、壁厚2mm 4.面漆:黄黑漆 5.安装方式:综合考虑 6.基础、垫层：材料品种、厚度:综合考虑 7.基础开挖、回填:综合考虑 8.场内运距:综合考虑 [工作内容] 1.制作、安装 | 个 | 200 |  | 179.96 | 35992
本页小计 | [7 empty] | 39516.95
表-09
分部分项工程项目清单计价表
工程名称：土建工程 | [5 empty] | 第 6 页 共 9 页
序号 | 项目编码 | 项目名称 | 项目特征 | 计量单位 | 工程量 |  | 金额（元）
[7 empty] | 综合单价 | 合价 | 其中:暂估价
15 | 040205011003 | 不锈钢岗亭 | [项目特征] 1.材质:不锈钢岗亭 2.尺寸:长2000mm*宽2200mm*高2400mm，内部设有照明灯、电源插座、空调机位，漏电保护器等，方便使用。 3.主材料:不锈钢管、不锈钢拉丝板 4.副料:白玻 5.墙体框架:采用40*80不锈钢管焊接而成 6.底 座:钢架结构80*80/40*40m镀锌方管拼焊而成 7.地 板:采用防滑地板 8.吊顶:Pvc吊顶 9.门窗:定制 10.照明:LED吸顶灯 11.空调:格力冷暖 1.5P空调（自备） 配电系统：漏电开关一组、控制开关一组、五孔电源插座贰组、电线一批 12.工作台:定制尺寸 13.辅 料:玻璃胶、氩气、氩焊丝、抛光材料等 14.其他:单独运输及下货，工作台下单独加个空调外机台位和单独加个文件柜。空调外机尺寸和文件柜尺寸综合考虑。 15.场内运距:综合考虑 [工作内容] 1.基础、垫层铺筑 2.安装 | 座 | 1 |  | 11179.22 | 11179.22
路灯安装工程
本页小计 | [7 empty] | 11179.22
表-09
分部分项工程项目清单计价表
工程名称：土建工程 | [5 empty] | 第 7 页 共 9 页
序号 | 项目编码 | 项目名称 | 项目特征 | 计量单位 | 工程量 |  | 金额（元）
[7 empty] | 综合单价 | 合价 | 其中:暂估价
1 | 030412001001 | 路灯 | [项目特征] 1.名称:路灯 2.材质:合金 3.功率:31W 4.电压:11V-240V 5.高度:3米 6.光源类型:LED灯 7.基础、垫层：材料品种、厚度:综合考虑 8.基础开挖、回填:综合考虑 9.场内运距:综合考虑 [工作内容] 1.采购 2.运输 | 套 | 12 |  | 837.71 | 10052.52
2 | 030404017001 | 照明配电箱 | [项目特征] 1.名称:照明配电箱 2.型号:综合考虑 3.规格:综合考虑 4.基础、垫层：材料品种、厚度:综合考虑 5.基础开挖、回填:综合考虑 6.场内运距:综合考虑 [工作内容] 1.本体安装 2.焊、压接线端子 3.补刷(喷)油漆 4.接地 | 台 | 1 |  | 810.12 | 810.12
本页小计 | [7 empty] | 10862.64
表-09
分部分项工程项目清单计价表
工程名称：土建工程 | [5 empty] | 第 8 页 共 9 页
序号 | 项目编码 | 项目名称 | 项目特征 | 计量单位 | 工程量 |  | 金额（元）
[7 empty] | 综合单价 | 合价 | 其中:暂估价
3 | 030408001001 | 电力电缆YJV-(3*6) | [项目特征] 1.名称:电力电缆YJV-(3*6) 2.材质:铜芯 3.敷设方式、部位:管内敷设 4.场内运距:综合考虑 [工作内容] 1.电缆敷设 2.揭(盖)盖板 | m | 400 |  | 17.21 | 6884
4 | 040205002003 | 预埋线管Φ32 | [项目特征] 1.材料品种:预埋线管 2.规格:PEΦ32 3.场内运距:综合考虑 [工作内容] 1.敷设 | m | 400 |  | 8.39 | 3356
5 | 030411004001 | BV线2.5 | [项目特征] 1.名称:电线 2.配线形式:照明 3.型号:BV线2.5 4.场内运距:综合考虑 [工作内容] 1.配线 2.钢索架设(拉紧装置安装) 3.支持体(夹板、绝缘子、槽板等)安装 | m | 600 |  | 3.03 | 1818
本页小计 | [7 empty] | 12058
表-09
分部分项工程项目清单计价表
工程名称：土建工程 | [5 empty] | 第 9 页 共 9 页
序号 | 项目编码 | 项目名称 | 项目特征 | 计量单位 | 工程量 |  | 金额（元）
[7 empty] | 综合单价 | 合价 | 其中:暂估价
6 | 030411004002 | BV线4 | [项目特征] 1.名称:电线 2.配线形式:照明 3.型号:BV线4 4.场内运距:综合考虑 [工作内容] 1.配线 2.钢索架设(拉紧装置安装) 3.支持体(夹板、绝缘子、槽板等)安装 | m | 600 |  | 3.78 | 2268
7 | 040205002004 | 预埋线管Φ20 | [项目特征] 1.材料品种:预埋线管 2.规格:PEΦ20 3.场内运距:综合考虑 [工作内容] 1.敷设 | m | 400 |  | 6.82 | 2728
8 | 041001008001 | 拆除混凝土结构 | [项目特征] 1.部位:路灯电缆开槽 2.强度等级:综合考虑 3.场内运距:综合考虑 [工作内容] 1.拆除、清理 2.运输 | m3 | 12 |  | 249.7 | 2996.4
9 | 040803004002 | 混凝土回填包管 | [项目特征] 1.名称:混凝土回填包管 2.包管规格、尺寸:150*150mm 3.混凝土强度等级:C15 4.场内运距:综合考虑 [工作内容] 1.灌注 2.养护 | m | 400 |  | 12.29 | 4916
本页小计 | [7 empty] | 12908.4
合 计 | [7 empty] | 325910.06

## 表-09 施工技术措施项目清单计价表
表-09
施工技术措施项目清单计价表
工程名称：土建工程 | [5 empty] | 第 1 页 共 1 页
序号 | 项目编码 | 项目名称 | 项目特征 | 计量单位 | 工程量 |  | 金额（元）
[7 empty] | 综合单价 | 合价 | 其中:暂估价
本页小计
合 计

## 表-10 施工组织措施项目清单计价表
表-10
施工组织措施项目清单计价表
工程名称：土建工程 | [6 empty] | 第 1 页 共 2 页
序号 | 项目编码 | 项目名称 | 计算 基础 | 费率 (%) | 金额 (元) | 调整 费率 (%) |  | 调整后 金额 (元) | 备注
1 | 041109B24001 | 组织措施费 | (分部分项人工费+分部分项机械费+技术措施人工费+技术措施机械费-机械（爆破）土石方人工费-机械（爆破）土石方机械费-机械（爆破）土石方人工费-机械（爆破）土石方机械费-人工土石方人工费-人工土石方技术措施人工费)+(机械（爆破）土石方人工费+机械（爆破）土石方机械费+机械（爆破）土石方人工费+机械（爆破）土石方机械费)*0.048/费率+(人工土石方人工费+人工土石方技术措施人工费)*0.0222/费率 | 5.53 | 3311.31
2 | 041109001001 | 安全文明施工费 | 税前合计 | 2.43 | 8194.05
3 | 041109B23001 | 建设工程竣工档案编制费 | (分部分项人工费+分部分项机械费+技术措施人工费+技术措施机械费-机械（爆破）土石方人工费-机械（爆破）土石方机械费-机械（爆破）土石方人工费-机械（爆破）土石方机械费-人工土石方人工费-人工土石方技术措施人工费)+(机械（爆破）土石方人工费+机械（爆破）土石方机械费+机械（爆破）土石方人工费+机械（爆破）土石方机械费)*0.002/费率+(人 | 0.27 | 183.6
注：1.计算基础和费用标准按本市有关费用定额或文件执行。 2.根据施工方案计算的措施费，可不填写“计算基础”和“费率”的数值，只填写“金额”数值，但应在备注栏说明施工 方案出处或计算方法。
表-10
施工组织措施项目清单计价表
工程名称：土建工程 | [6 empty] | 第 2 页 共 2 页
序号 | 项目编码 | 项目名称 | 计算 基础 | 费率 (%) | 金额 (元) | 调整 费率 (%) |  | 调整后 金额 (元) | 备注
工土石方人工费+人工土石方技术措施人工费)*0.0019/费率
合 计 |  |  |  |  | 11688.96

## 表-12 规费、税金项目计价表
表-12
规费、税金项目计价表
工程名称：土建工程 |  |  |  | 第 1 页 共 1 页
序号 | 项目名称 | 计算基础 | 费率(%) |  | 金额（元）
1 | 规费 | 专业工程规费（人+机）+机械（爆破）土石方规费（人+机）*0.072/费率+人工土石方规费（人）*0.082/费率 | 11.46 |  | 7798.7
2 | 税金 | 2.1 + 2.2 + 2.3 |  |  | 34816.08
2.1 | 增值税 | 分部分项工程费+措施项目费+其他项目费+规费-甲供材料费 | 9 |  | 31085.79
2.2 | 附加税 | 增值税 | 12 |  | 3730.29
2.3 | 环境保护税 | 按实计算
合计 |  |  |  |  | 42614.78