## 封-2 招标控制价【监控工程】
封-2 | 监控工程 | [5 empty] | 工程
招标控制价
招标控制价 |  | (小写): | 394994.69
|  | (大写): | 叁拾玖万肆仟玖佰玖拾肆元陆角玖分
其中:安全文明施工费(小写): |  |  |  | 13339.61
(大写): |  |  |  | 壹万叁仟叁佰叁拾玖元陆角壹分
招 标 人： |  |  |  |  | 工程造价 咨 询 人：
|  |  | (单位盖章) |  |  | (单位资质专用章)
法定代理人 或其授权人： |  |  |  |  | 法定代理人 或其授权人：
|  |  | (签字或盖章) |  |  | (签字或盖章)
编 制 人： |  |  |  |  | 复 核 人：
|  |  | (造价人员签字盖专用章) |  |  | (造价工程师签字盖专用章)
时间： 年 月 日

## 表-04 单位工程招标控制价汇总表【监控工程】
表-04
单位工程招标控制价汇总表
工程名称：监控工程 |  |  | 第 1 页 共 1 页
序号 | 汇总内容 | 金额(元) |  | 其中：暂估价(元)
1 | 分部分项工程费 | 326079.24
1.1 | C安装工程 | 326079.24
2 | 措施项目费 | 22054.27
2.1 | 其中：安全文明施工费 | 13339.61
3 | 其他项目费
4 | 规费 | 10691.61 |  | －
5 | 税金 | 36169.57 |  | －
投标报价合计=1+2+3+4+5 |  | 394,994.69
注：1.本表适用于单位工程招标控制价或投标报价的汇总，如无单位工程划分，单项工程也使用本表汇总。 2.分部分项工程、措施项目中暂估价中应填写材料、工程设备暂估价，其他项目中暂估价应填写专业工程暂估价。

## 表-08 措施项目汇总表【监控工程】
表-08
措施项目汇总表
工程名称：监控工程 |  |  | 第 1 页 共 1 页
序号 | 项目名称 | 金额(元)
|  | 合价 |  | 其中：暂估价
1 | 施工技术措施项目
2 | 施工组织措施项目 | 22054.27
2.1 | 其中：安全文明施工费 | 13339.61
2.2 | 建设工程竣工档案编制费 | 1229.43
措施项目费合计=1+2 |  | 22054.27

## 表-09 分部分项工程项目清单计价表【监控工程】
表-09
分部分项工程项目清单计价表
工程名称：监控工程 | [5 empty] | 第 1 页 共 17 页
序号 | 项目编码 | 项目名称 | 项目特征 | 计量单位 | 工程量 |  | 金额（元）
[7 empty] | 综合单价 | 合价 | 其中:暂估价
| C | 安装工程
本页小计
表-09
分部分项工程项目清单计价表
工程名称：监控工程 | [5 empty] | 第 2 页 共 17 页
序号 | 项目编码 | 项目名称 | 项目特征 | 计量单位 | 工程量 |  | 金额（元）
[7 empty] | 综合单价 | 合价 | 其中:暂估价
1 | 030507008001 | 监控球机400W星光级 | [项目特征] 1.名称:监控球机400W星光级 2.类别:1、支持输出图像分辨率不低于2560×1440、 2、支持23倍光学变焦，最大焦距≥110mm 3、最低照度：彩色≤0.005Lux，黑白≤0.001Lux 4、水平旋转范围为360°连续旋转，垂直旋转范围不小于-5°~90°，自动翻转，图像始终保持正像 5、支持水平手控速度不小于80°/S，云台定位精度为±0.1° 6、设备应支持人脸抓拍功能，可对经过设定区域的行人进行人脸检测和人脸跟踪，当检测到人脸后，可抓拍人脸图片（以公安部检验报告为准） 7、设备内置1个WIFI模块（以公安部检验报告为准） 8、信噪比≥60dB，动态范围不小于106dB 9、在丢包率为10%的网络环境下，仍可正常显示监视画面 10、设备具备不少于1路音频输入、1路音频输出、1路报警输入、1路报警输出 11、设备应符合IP67的规定，温度65℃、-30℃，持续时间24h，试验期间设备处于工作状态，试验后设备应能正常工作 3.安装方式:综合考虑 [工作内容] 1.本体安装 2.单体调试 | 台 | 33 |  | 2420.59 | 79879.47
本页小计 | [7 empty] | 79879.47
表-09
分部分项工程项目清单计价表
工程名称：监控工程 | [5 empty] | 第 3 页 共 17 页
序号 | 项目编码 | 项目名称 | 项目特征 | 计量单位 | 工程量 |  | 金额（元）
[7 empty] | 综合单价 | 合价 | 其中:暂估价
2 | 030507008002 | 球机专用支架 | [项目特征] 1.名称:球机专用支架 2.安装方式:综合考虑 [工作内容] 1.本体安装 2.单体调试 | 台 | 33 |  | 198.89 | 6563.37
本页小计 | [7 empty] | 6563.37
表-09
分部分项工程项目清单计价表
工程名称：监控工程 | [5 empty] | 第 4 页 共 17 页
序号 | 项目编码 | 项目名称 | 项目特征 | 计量单位 | 工程量 |  | 金额（元）
[7 empty] | 综合单价 | 合价 | 其中:暂估价
3 | 030502007001 | 24芯单模铠装光缆 | [项目特征] 1.名称:24芯单模铠装光缆 2.规格:（1）光纤类型：单模，应符合 ITU-T G.652 要求。 （2）工作波长：1310nm、1550nm。 （3）几何特性： 模场直径： 9.33μm±0.5μm（1310nm）；10.5μm±1.0μm（1550nm）； 包层直径：125μm±1μm； 包层不圆度：≤1％； 模场同心度偏差：≤1μm； （4）截止波长满足下列要求： 在 20m 光缆＋2m 光纤上测试：<1270nm； 在 2m 光纤上测试：1100～1280nm； （5）衰减值：＜0.36dB/km（1310nm）； ≤0.22dB/km（1550nm）； （6）色散系数（1285～1330nm）：＜3.5ps／nm•km； （7）衰减温度特性（与 20℃的值比较）：＜0.05dB／km(-30℃～+70℃) 3.敷设方式:管内配线 [工作内容] 1.敷设 2.标记 3.卡接 | m | 2000 |  | 6.26 | 12520
本页小计 | [7 empty] | 12520
表-09
分部分项工程项目清单计价表
工程名称：监控工程 | [5 empty] | 第 5 页 共 17 页
序号 | 项目编码 | 项目名称 | 项目特征 | 计量单位 | 工程量 |  | 金额（元）
[7 empty] | 综合单价 | 合价 | 其中:暂估价
4 | 030502007002 | 4芯单模铠装光缆 | [项目特征] 1.名称:4芯单模铠装光缆 2.规格:（1）光纤类型：单模，应符合 ITU-T G.652 要求。 （2）工作波长：1310nm、1550nm。 （3）几何特性： 模场直径： 9.33μm±0.5μm（1310nm）；10.5μm±1.0μm（1550nm）； 包层直径：125μm±1μm； 包层不圆度：≤1％； 模场同心度偏差：≤1μm； （4）截止波长满足下列要求： 在 20m 光缆＋2m 光纤上测试：<1270nm； 在 2m 光纤上测试：1100～1280nm； （5）衰减值：＜0.36dB/km（1310nm）； ≤0.22dB/km（1550nm）； （6）色散系数（1285～1330nm）：＜3.5ps／nm•km； （7）衰减温度特性（与 20℃的值比较）：＜0.05dB／km(-30℃～+70℃)4芯 3.敷设方式:管内配线 [工作内容] 1.敷设 2.标记 3.卡接 | m | 3800 |  | 3.58 | 13604
本页小计 | [7 empty] | 13604
表-09
分部分项工程项目清单计价表
工程名称：监控工程 | [5 empty] | 第 6 页 共 17 页
序号 | 项目编码 | 项目名称 | 项目特征 | 计量单位 | 工程量 |  | 金额（元）
[7 empty] | 综合单价 | 合价 | 其中:暂估价
5 | 030411001001 | 配管 PVC50 | [项目特征] 1.名称:配管 2.规格:PVC50 3.敷设方式:埋地敷设 [工作内容] 1.电线管路敷设 2.接地 | m | 3000 |  | 14.39 | 43170
6 | 030411001002 | 配管 PVC25 | [项目特征] 1.名称:配管 2.规格:PVC25 3.敷设方式:埋地敷设 [工作内容] 1.电线管路敷设 2.接地 | m | 500 |  | 11.52 | 5760
7 | 030411004001 | 配线 RVV3×1.5 | [项目特征] 1.名称:配线 2.配线形式:管内穿线 3.规格:RVV3×1.5 [工作内容] 1.配线 2.支持体(夹板、绝缘子、槽板等)安装 | m | 3000 |  | 6.54 | 19620
本页小计 | [7 empty] | 68550
表-09
分部分项工程项目清单计价表
工程名称：监控工程 | [5 empty] | 第 7 页 共 17 页
序号 | 项目编码 | 项目名称 | 项目特征 | 计量单位 | 工程量 |  | 金额（元）
[7 empty] | 综合单价 | 合价 | 其中:暂估价
8 | 030404035001 | 插线板 | [项目特征] 1.名称:插线板 2.规格:1、3位5孔插座； 2、内芯强大：一体冲压成型工艺。插套结构稳固，保持铜体部分良好导电性能； 3、PP料：阻燃性和韧性,抗冲击,不变色； 4、超大间距：插头并排使用不“拥堵”。 3.安装方式:综合考虑 [工作内容] 1.本体安装 2.接线 | 个 | 33 |  | 50.24 | 1657.92
9 | 030404035002 | PDU电源 | [项目特征] 1.名称:PDU电源 2.规格:1、铜导体，UL 94V1 防火级工程级PC塑料，铝合金外壳； 2、工艺特点：一条铜点焊工艺； 3、产品类型：10A 8插孔，插孔内置安全门，带电源开关； 4、电缆长度：2米 ； 5、额定电流：10A进10A出； 6、额定功率：2500W； 7、铜线直径：1.0mm^2； 8、产品尺寸：高度：1U，长度：19英寸。 3.安装方式:综合考虑 [工作内容] 1.本体安装 2.接线 | 个 | 6 |  | 147.14 | 882.84
本页小计 | [7 empty] | 2540.76
表-09
分部分项工程项目清单计价表
工程名称：监控工程 | [5 empty] | 第 8 页 共 17 页
序号 | 项目编码 | 项目名称 | 项目特征 | 计量单位 | 工程量 |  | 金额（元）
[7 empty] | 综合单价 | 合价 | 其中:暂估价
10 | 030501010001 | 光纤收发器 | [项目特征] 1.名称:光纤收发器 2.规格:千兆单模SFP光模块，波长1310nm，最大传输距离10km [工作内容] 1.本体安装 2.单体调试 | 对 | 33 |  | 613.95 | 20260.35
11 | 030404035003 | 收发器电源盒 | [项目特征] 1.名称:收发器电源盒 2.规格:1、19英寸2U机架式 2、电源输入：AC100~260V，50~60Hz;电源输出:DC5V1A-2A 3、双电源冗余；工作温度：10-65℃ 4、外壳材质:冷轧钢外壳，尺寸：430*230*90mm 3.安装方式:综合考虑 [工作内容] 1.本体安装 2.接线 | 个 | 6 |  | 249.14 | 1494.84
本页小计 | [7 empty] | 21755.19
表-09
分部分项工程项目清单计价表
工程名称：监控工程 | [5 empty] | 第 9 页 共 17 页
序号 | 项目编码 | 项目名称 | 项目特征 | 计量单位 | 工程量 |  | 金额（元）
[7 empty] | 综合单价 | 合价 | 其中:暂估价
12 | 030501012001 | 交换机（24电口+4光口） | [项目特征] 1.名称:交换机 2.规格:1、交换容量≥336Gbps，包转发率≥126Mpps。 2、端口类型≥24个10/100/1000Base-T电口，≥4个1000Base-X SFP光口。 3、支持PoE供电，PoE整机功耗≥370W。 4、支持组播VLAN ，可实现同一组数据在不同用户VLAN间的复制和转发 5、支持端口自环检测，可防止数据环路引起广播风暴 6、支持端口限速以及流限速功能，防止恶意侵占网络带宽，提供多种精细化管理手段 7、支持SNMPV1/2/3、TELNET、SSH等多种管理方式 8、支持防私接DHCP Snooping，避免上网终端从非法DHCP服务器分配IP地址，保障网络安全， 9、支持802.3ad链路聚合功能测试 10、支持802.1X和MAC认证，支持客户端软件版本检测、Guest VLAN等功能。 11、可console管理，支持命令行调试 12、支持sflow流量统计分析功能。 13、支持广播报文抑制 [工作内容] 1.本体安装 2.单体调试 | 台 | 6 |  | 3516.8 | 21100.8
本页小计 | [7 empty] | 21100.8
表-09
分部分项工程项目清单计价表
工程名称：监控工程 | [5 empty] | 第 10 页 共 17 页
序号 | 项目编码 | 项目名称 | 项目特征 | 计量单位 | 工程量 |  | 金额（元）
[7 empty] | 综合单价 | 合价 | 其中:暂估价
13 | 030501012002 | 交换机（16电口+4光口） | [项目特征] 1.名称:交换机 2.规格:1、交换容量≥226Gbps，包转发率≥126Mpps。 2、端口类型≥16个10/100/1000Base-T电口，≥4个1000Base-X SFP光口。 3、支持PoE供电，PoE整机功耗≥370W。 4、支持组播VLAN ，可实现同一组数据在不同用户VLAN间的复制和转发 5、支持端口自环检测，可防止数据环路引起广播风暴 6、支持端口限速以及流限速功能，防止恶意侵占网络带宽，提供多种精细化管理手段 7、支持SNMPV1/2/3、TELNET、SSH等多种管理方式 8、支持防私接DHCP Snooping，避免上网终端从非法DHCP服务器分配IP地址，保障网络安全， 9、支持802.3ad链路聚合功能测试 10、支持802.1X和MAC认证，支持客户端软件版本检测、Guest VLAN等功能。 11、可console管理，支持命令行调试 12、支持sflow流量统计分析功能。 13、支持广播报文抑制 [工作内容] 1.本体安装 2.单体调试 | 台 | 6 |  | 1739.06 | 10434.36
本页小计 | [7 empty] | 10434.36
表-09
分部分项工程项目清单计价表
工程名称：监控工程 | [5 empty] | 第 11 页 共 17 页
序号 | 项目编码 | 项目名称 | 项目特征 | 计量单位 | 工程量 |  | 金额（元）
[7 empty] | 综合单价 | 合价 | 其中:暂估价
14 | 030501012003 | 交换机（4电口+1光口） | [项目特征] 1.名称:交换机 2.规格:1、提供4个千兆电口，1个千兆光口端口类型≥4个10/100/1000Base-T电口 2、支持IEEE 802.3、IEEE 802.3u、IEEE 802.3x 3、支持IEEE 802.3at/af 4、支持6 KV防浪涌 5、坚固式高强度金属外壳 6、无风扇设计，高可靠性 7、交换容量：10 Gbps；包转发率：7.44 Mpps整机最大供电功率：60 W [工作内容] 1.本体安装 2.单体调试 | 台 | 10 |  | 889.06 | 8890.6
本页小计 | [7 empty] | 8890.6
表-09
分部分项工程项目清单计价表
工程名称：监控工程 | [5 empty] | 第 12 页 共 17 页
序号 | 项目编码 | 项目名称 | 项目特征 | 计量单位 | 工程量 |  | 金额（元）
[7 empty] | 综合单价 | 合价 | 其中:暂估价
15 | 030507008003 | 监控立杆5m | [项目特征] 1.名称:监控立杆 2.类别:1、材质采用镀锌钢管，高温静电烤漆工艺，环境适应性好； 2、组合后高度为5000mm，下杆直径114mm，上杆直径76mm，钢管壁厚2.0mm； 3、可根据需求组合不同的高度，选配不同的支架，灵活方便； 4、底部法兰盘采用Q235钢板，厚度8mm； 5、可选配支架有300mm长枪机支架，300mm长球机支架，500mm长枪机支架，500mm长球机支架，及300mm长或500mm长枪球机一体支架； 6、立杆顶部四面都有法兰，四个方向都可以装支架。 [工作内容] 1.本体安装 2.单体调试 | 台 | 33 |  | 670.89 | 22139.37
本页小计 | [7 empty] | 22139.37
表-09
分部分项工程项目清单计价表
工程名称：监控工程 | [5 empty] | 第 13 页 共 17 页
序号 | 项目编码 | 项目名称 | 项目特征 | 计量单位 | 工程量 |  | 金额（元）
[7 empty] | 综合单价 | 合价 | 其中:暂估价
16 | 030502013001 | 光缆终端盒 | [项目特征] 1.名称:光缆终端盒 2.规格:1、环保阻燃ABS熔接盘，冷轧钢板； 2、光纤传输网络，光纤设备间； 3、接口类型：SC型24口满配； 4、产品尺寸：长度19英寸（482.6mm），高度1U（43.7mm），深度310mm； 5、含尾纤 [工作内容] 1.端接模块 2.安装面板 | 个 | 6 |  | 298.84 | 1793.04
本页小计 | [7 empty] | 1793.04
表-09
分部分项工程项目清单计价表
工程名称：监控工程 | [5 empty] | 第 14 页 共 17 页
序号 | 项目编码 | 项目名称 | 项目特征 | 计量单位 | 工程量 |  | 金额（元）
[7 empty] | 综合单价 | 合价 | 其中:暂估价
17 | 030502013002 | 光缆终端盒 4芯 | [项目特征] 1.名称:光缆终端盒 2.规格:1、环保阻燃ABS熔接盘，冷轧钢板； 2、光纤传输网络，光纤设备间； 3、接口类型：SC型24口满配； 4、产品尺寸：长度19英寸（482.6mm），高度1U（43.7mm），深度310mm； 5、含尾纤 [工作内容] 1.端接模块 2.安装面板 | 个 | 66 |  | 156.15 | 10305.9
18 | 030404017001 | 室外交接箱 | [项目特征] 1.名称:室外交接箱 2.规格:1、安装方式：落地式，内部空间：42U，静态承重：500KG，尺寸(宽*深*高度）mm：600*600*2055 （含脚轮），净重：约75KG； 2、柜体室外防水设计，旋把机柜门锁； 3、板材通过严格的脱脂、硅烷、纯水清洗、电泳、静电喷塑符合ROHS环保标准。 [工作内容] 1.本体安装 2.接地 | 台 | 6 |  | 2481.13 | 14886.78
本页小计 | [7 empty] | 25192.68
表-09
分部分项工程项目清单计价表
工程名称：监控工程 | [5 empty] | 第 15 页 共 17 页
序号 | 项目编码 | 项目名称 | 项目特征 | 计量单位 | 工程量 |  | 金额（元）
[7 empty] | 综合单价 | 合价 | 其中:暂估价
19 | 010401011001 | 砖检查井 | [项目特征] 1.井截面、深度:400*400*300mm 2.砖品种、规格、强度等级:MU10 砖块 3.垫层材料种类、厚度:综合考虑 4.底板厚度:100mm 5.井盖安装:400*400mm [工作内容] 1.砂浆制作、运输 2.铺设垫层 3.底板混凝土制作、运输、浇筑、振捣、养护 4.砌砖 5.刮缝 6.井池底、壁抹灰 7.抹防潮层 8.材料运输 | 座 | 50 |  | 219.42 | 10971
20 | 030501013001 | 网络服务器控制设备 | [项目特征] 1.名称:网络服务器 2.规格:综合考虑 [工作内容] 1.本体安装 2.插件安装 3.接信号线、电源线、地线 | 台 | 1 |  | 5717.34 | 5717.34
21 | 030502020001 | 光纤测试 | [项目特征] 1.测试类别:光纤测试 [工作内容] 1.测试 | 链路 | 33 |  | 9.73 | 321.09
22 | 030501016001 | 网络系统试运行 | [项目特征] 1.名称:网络系统试运行 2.用户数:综合考虑 [工作内容] 1.试运行 | 系统 | 1 |  | 3807.77 | 3807.77
本页小计 | [7 empty] | 20817.2
表-09
分部分项工程项目清单计价表
工程名称：监控工程 | [5 empty] | 第 16 页 共 17 页
序号 | 项目编码 | 项目名称 | 项目特征 | 计量单位 | 工程量 |  | 金额（元）
[7 empty] | 综合单价 | 合价 | 其中:暂估价
23 | 010101003002 | 挖沟槽土石方 | [项目特征] 1.土壤类别:综合考虑 2.开挖方式:综合考虑 3.挖土深度:综合考虑 4.场内运距:综合考虑 [工作内容] 1.排地表水 2.土方开挖 3.围护(挡土板)及拆除 4.基底钎探 5.场内运输 | m3 | 60 |  | 67.09 | 4025.4
24 | 041001001001 | 拆除路面 | [项目特征] 1.材质:综合考虑 2.厚度:综合考虑 [工作内容] 1.拆除、清理 2.运输 | m2 | 60 |  | 9.98 | 598.8
25 | 010103001001 | 回填土石方 | [项目特征] 1.密实度要求:综合考虑 2.填方材料品种:综合考虑 3.填方粒径要求:综合考虑 4.填方来源、运距:综合考虑 [工作内容] 1.运输 2.回填 3.压实 | m3 | 60 |  | 42.34 | 2540.4
本页小计 | [7 empty] | 7164.6
表-09
分部分项工程项目清单计价表
工程名称：监控工程 | [5 empty] | 第 17 页 共 17 页
序号 | 项目编码 | 项目名称 | 项目特征 | 计量单位 | 工程量 |  | 金额（元）
[7 empty] | 综合单价 | 合价 | 其中:暂估价
26 | 040203006002 | 沥青混凝土 | [项目特征] 1.沥青品种:综合考虑 2.沥青混凝土种类:综合考虑 3.石料粒径:综合考虑 4.掺和料:综合考虑 5.厚度:综合考虑 [工作内容] 1.清理下承面 2.拌和、运输 3.摊铺、整型 4.压实 | m2 | 60 |  | 52.23 | 3133.8
本页小计 | [7 empty] | 3133.8
合 计 | [7 empty] | 326079.24

## 表-09 施工技术措施项目清单计价表【监控工程】
表-09
施工技术措施项目清单计价表
工程名称：监控工程 | [5 empty] | 第 1 页 共 1 页
序号 | 项目编码 | 项目名称 | 项目特征 | 计量单位 | 工程量 |  | 金额（元）
[7 empty] | 综合单价 | 合价 | 其中:暂估价
| 一 | 施工技术措施项目
本页小计
合 计

## 表-10 施工组织措施项目清单计价表【监控工程】
表-10
施工组织措施项目清单计价表
工程名称：监控工程 | [6 empty] | 第 1 页 共 2 页
序号 | 项目编码 | 项目名称 | 计算 基础 | 费率 (%) | 金额 (元) | 调整 费率 (%) |  | 调整后 金额 (元) | 备注
1 | 031302B02001 | 组织措施费 | (分部分项人工费+技术措施人工费-机械（爆破）土石方人工费-机械（爆破）土石方技术措施人工费-人工土石方人工费-人工土石方技术措施人工费)+(机械（爆破）土石方人工费+机械（爆破）土石方机械费+机械（爆破）土石方技术措施人工费+机械（爆破）土石方技术措施机械费)*0.048/费率+(人工土石方人工费+人工土石方技术措施人工费)*0.0222/费率 | 12.93 | 7485.23
2 | 031302001001 | 安全文明施工费 | 分部分项人工费+人工价差_预算+技术措施人工费+技术措施人工价差_预算 | 19.23 | 13339.61
3 | 031302B03001 | 建设工程竣工档案编制费 | (分部分项人工费+技术措施人工费-机械（爆破）土石方人工费-机械（爆破）土石方技术措施人工费-人工土石方人工费-人工土石方技术措施人工费)+(机械（爆破）土石方人工费+机械（爆破）土石方机械费+机械（爆破）土石方技术措施人工费+机械（爆破）土石方技术措施机械费)*0.002/费率+(人工土石方人工费+人工土石方技术措施人工费)*0.0019/费率 | 2.14 | 1229.43
注：1.计算基础和费用标准按本市有关费用定额或文件执行。 2.根据施工方案计算的措施费，可不填写“计算基础”和“费率”的数值，只填写“金额”数值，但应在备注栏说明施工 方案出处或计算方法。
表-10
施工组织措施项目清单计价表
工程名称：监控工程 | [6 empty] | 第 2 页 共 2 页
合 计 |  |  |  |  | 22054.27

## 表-11 其他项目清单计价汇总表【监控工程】
表-11
其他项目清单计价汇总表
工程名称：监控工程 |  |  |  | 第 1 页 共 1 页
序号 | 项目名称 | 计量单位 | 金额(元) |  | 备注
1 | 暂列金额 | 项 |  |  | 明细详见 表-11-1
2 | 暂估价 | 项
2.1 | 材料(工程设备)暂估价 | 项 | -- |  | 明细详见 表-11-2
2.2 | 专业工程暂估价 | 项 |  |  | 明细详见 表-11-3
3 | 计日工 | 项 |  |  | 明细详见 表-11-4
4 | 总承包服务费 | 项 |  |  | 明细详见 表-11-5
5 | 索赔与现场签证 | 项 |  |  | 明细详见 表-11-6
合 计 |  |  | 0
注：材料、设备暂估单价进入清单项目综合单价，此处不汇总。

## 表-12 规费、税金项目计价表【监控工程】
表-12
规费、税金项目计价表
工程名称：监控工程 |  |  |  | 第 1 页 共 1 页
序号 | 项目名称 | 计算基础 | 费率(%) |  | 金额（元）
1 | 规费 | 专业工程规费（人）+机械（爆破）土石方规费（人+机）*0.072/费率+人工土石方规费（人）*0.082/费率 | 18 |  | 10691.61
2 | 税金 | 2.1 + 2.2 + 2.3 |  |  | 36169.57
2.1 | 增值税 | 分部分项工程费+措施项目费+其他项目费+规费-甲供材料费 | 9 |  | 32294.26
2.2 | 附加税 | 增值税 | 12 |  | 3875.31
2.3 | 环境保护税 | 按实计算
合计 |  |  |  |  | 46861.18

## 人材机价差表【监控工程】
人材机价差表
工程名称：监控工程 | [7 empty] | 第 1 页 共 1 页
序号 | 编码 | 材料名称 | 规格 | 单位 | 数量 | 预算价(元) | 市场价(元) |  | 价差(元) | 价差合计(元) | 备注
1 | 000300010 | 建筑综合工 |  | 工日 | 18.005 | 115 | 135 |  | 20 | 360.1
2 | 000300040 | 土石方综合工 |  | 工日 | 48.339 | 100 | 119 |  | 19 | 918.44
3 | 000300080 | 混凝土综合工 |  | 工日 | 0.6152 | 115 | 133 |  | 18 | 11.07
4 | 000300100 | 砌筑综合工 |  | 工日 | 8.4096 | 115 | 132 |  | 17 | 142.96
5 | 000500040 | 电工综合工 |  | 工日 | 186.8945 | 125 | 138 |  | 13 | 2429.63
6 | 000500060 | 智能化综合工 |  | 工日 | 225.357 | 135 | 149 |  | 14 | 3155
7 | 000700010 | 市政综合工 |  | 工日 | 4.1448 | 115 | 128 |  | 13 | 53.88
8 | 000700030 | 筑路综合工 |  | 工日 | 0.7284 | 115 | 128 |  | 13 | 9.47
9 | 040100015 | 水泥 | 32.5R | kg | 1474.3684 | 0.31 | 0.32 |  | 0.01 | 14.74
10 | 040300760 | 特细砂 |  | t | 3.9628 | 63.11 | 147 |  | 83.89 | 332.44
11 | 040500207 | 碎石 | 5~31.5 | t | 1.1352 | 67.96 | 73 |  | 5.04 | 5.72
12 | 041300010 | 标准砖 | 240×115×53 | 千块 | 3.1277 | 422.33 | 461.82 |  | 39.49 | 123.51
13 | 140300010 | 柴油 |  | t | 0.003 | 5640 | 5910 |  | 270 | 0.81
14 | 280303900 | 塑料软铜绝缘导线 | BVR-6mm2 | m | 44.88 | 2.85 | 4.3 |  | 1.45 | 65.08
15 | 280304800 | 铜芯聚氯乙烯绝缘导线 | BV-2.5mm2 | m | 13.725 | 1.2 | 1.86 |  | 0.66 | 9.06
16 | 341100100 | 水 |  | m3 | 3.3248 | 4.42 | 3.88 |  | -0.54 | -1.8
17 | 341100400 | 电 |  | kW·h | 0.1848 | 0.7 | 0.48 |  | -0.22 | -0.04
18 | 360100800 | 井环盖、井座 |  | 套 | 50.05 | 170.94 | 68 |  | -102.94 | -5152.15
19 | 840301020 | 中粒式沥青混凝土 |  | m3 | 3.03 | 893.2 | 889.38 |  | -3.82 | -11.57
20 | CY | 柴油 |  | kg | 71.9214 | 5.64 | 5.91 |  | 0.27 | 19.42
21 | JSRG | 机上人工 |  | 工日 | 7.3706 | 120 | 138 |  | 18 | 132.67
22 | QY | 汽油 |  | kg | 19.3872 | 6.75 | 8.23 |  | 1.48 | 28.69
| 合 计 | [8 empty] | 2647.13

## 未计价材料表【监控工程】
未计价材料表
工程名称:监控工程 | [5 empty] | 第 1 页 共 1 页
序号 | 材料名称 | 数量 | 单位 | 市场价 | 市场价合价 |  | 备注
1 | 配管 PVC50 | 3180 | m | 4.5 | 14310
2 | 配管 PVC25 | 530 | m | 1.79 | 948.7
3 | 插线板 3位5孔插座 | 33.66 | 套 | 35 | 1178.1
4 | PDU电源 10A 8插孔 | 6.12 | 套 | 130 | 795.6
5 | 收发器电源盒 | 6.12 | 套 | 230 | 1407.6
6 | 配线 RVV3×1.5 | 3240 | m | 4.7 | 15228
7 | 24芯单模铠装光缆 | 2040 | m | 2.8 | 5712
8 | 4芯单模铠装光缆 | 3876 | m | 1.5 | 5814
9 | 光缆终端盒 | 6 | 套 | 200 | 1200
10 | 光缆终端盒 4芯 | 66 | 套 | 68 | 4488
11 | 监控立杆5m | 33 | 根 | 580 | 19140
12 | 光纤收发器 | 33.33 | 块 | 500 | 16665
13 | 防静电手环 | 1 | 个 | 20 | 20
14 | 监控球机400W星光级 | 33 | 台 | 2100 | 69300
15 | 球机专用支架 | 33 | 套 | 65 | 2145
16 | 室外交接箱 | 6 | 台 | 2000 | 12000
17 | 交换机 | 6 | 套 | 2800 | 16800
18 | 交换机（16电口+4光口） | 6 | 套 | 1300 | 7800
19 | 交换机（4电口+1光口） | 10 | 套 | 450 | 4500
20 | 网络服务器控制设备 | 1 | 套 | 5500 | 5500
| 合 计 |  |  |  | 204952