## 分部分项工程项目清单
分部分项工程项目清单
工程名称：长寿区局机关部分外墙维修改造项目
序号 | 项目编码 | 项目名称 | 项目特征 | 计量单位 | 工程量
1 | 011605002001 | 立面块料拆除 | [项目特征] 1.拆除的基层类型:沙灰基层及结合层拆除 2.饰面材料种类及厚度:20mm石材拆除 3.场内运距:综合考虑 4.其他:根据设计及规范要求执行 [工作内容] 1.拆除 2.控制扬尘 3.清理 4.场内运输 | m2 | 348.8
2 | 011701002001 | 外脚手架 | [项目特征] 1.搭设方式:综合考虑 2.搭设高度:详设计 3.脚手架材质:综合考虑 4.其他:根据设计及规范要求执行 [工作内容] 1.场内、场外材料搬运 2.搭、拆脚手架、斜道、上料平台 3.安全网的铺设 4.拆除脚手架后材料的堆放 | m2 | 840
3 | 011201001001 | 墙面一般抹灰 | [项目特征] 1.墙体类型:综合考虑 2.厚度、砂浆配合比:M5水泥砂浆20mm 3.钢丝网:满铺钢丝网 4.其他:根据设计及规范要求执行 [工作内容] 1.基层清理 2.砂浆制作、运输 3.底层抹灰 4.抹面层 5.满铺钢丝网 6.抹装饰面 7.勾分格缝 | m2 | 348.8
4 | 011406001001 | 外墙真石漆 | [项目特征] 1.基层类型:综合考虑 2.界面砂浆厚度:2mm 3.抗裂砂浆厚度:5mm 4.耐碱玻纤网格布铺设要求:满挂 5.腻子种类:防水腻子 6.刮腻子遍数:两遍 7.油漆品种、刷漆遍数:真石漆 8.其他:根据设计及规范要求执行 [工作内容] 1.基层清理 2.刮腻子 3.抹界面砂浆 4.抹抗裂砂浆 5.满铺耐碱玻纤网格布 6.刷防护材料、油漆 | m2 | 348.8
5 | 010103002001 | 汽车运输建筑垃圾 运距1km以内 | [项目特征] 1.废弃料品种:综合考虑 2.运距:起运1km 3.渣场费:综合考虑 4.其他:根据设计及规范要求执行 [工作内容] 1.余方点装料运输至弃置点 | m3 | 32
6 | 010103002002 | 汽车运输建筑垃圾 增运14.5km | [项目特征] 1.废弃料品种:综合考虑 2.运距:增运14.5km 3.其他:根据设计及规范要求执行 [工作内容] 1.余方点装料运输至弃置点 | m3 | 32

## 施工组织措施项目清单
施工组织措施项目清单
工程名称：长寿区局机关部分外墙维修改造项目
序号 | 项目编码 | 项目名称 | 计算 基础 | 费率 (%) | 金额 (元)
1 | 011707B16001 | 组织措施费 | (分部分项人工费+分部分项机械费+技术措施人工费+技术措施机械费-机械（爆破）土石方人工费-机械（爆破）土石方机械费-机械（爆破）土石方人工费-机械（爆破）土石方机械费-人工土石方人工费-人工土石方技术措施人工费-人工土石方机械费-人工土石方技术措施机械费)+(机械（爆破）土石方人工费+机械（爆破）土石方机械费+机械（爆破）土石方人工费+机械（爆破）土石方机械费)*0.048/费率+(人工土石方人工费+人工土石方技术措施人工费)*0.0222/费率 | 5.55
2 | 011707001001 | 安全文明施工费 | 税前合计 | 3.34
3 | 011707B15001 | 建设工程竣工档案编制费 | (分部分项人工费+分部分项机械费+技术措施人工费+技术措施机械费-机械（爆破）土石方人工费-机械（爆破）土石方机械费-机械（爆破）土石方人工费-机械（爆破）土石方机械费-人工土石方人工费-人工土石方技术措施人工费-人工土石方机械费-人工土石方技术措施机械费)+(机械（爆破）土石方人工费+机械（爆 | 0.24
注：1.计算基础和费用标准按本市有关费用定额或文件执行。 2.根据施工方案计算的措施费，可不填写“计算基础”和“费率”的数值，只填写“金额”数值，但应在备注栏说明施工 方案出处或计算方法。

## 其他项目清单
其他项目清单
工程名称：长寿区局机关部分外墙维修改造项目
序号 | 项目名称 | 计量单位 | 金额(元) | 备注
1 | 暂列金额 | 项 |  | 明细详见 表-11-1
2 | 暂估价 | 项 | 960
2.1 | 材料(工程设备)暂估价 | 项 | -- | 明细详见 表-11-2
2.2 | 专业工程暂估价 | 项 | 960 | 明细详见 表-11-3
3 | 计日工 | 项 |  | 明细详见 表-11-4
4 | 总承包服务费 | 项 |  | 明细详见 表-11-5
5 | 索赔与现场签证 | 项 |  | 明细详见 表-11-6
合 计 |  |  | 960
注：材料、设备暂估单价进入清单项目综合单价，此处不汇总。