## 土方计算表001
路基土石方数量计算表
大足区高坪镇2025年“四好农村路”新兴村瓦梨路通畅工程 | [26 empty] | 第 1 页 共 1 页 |  |  | S3-11
桩 号 | 横 断 面 |  | 距离(m) | 挖 方 分 类 及 数 量 (m3) | [12 empty] | 填 方 数 量 (m3) |  |  | 利 用 方 数 量 及 调 配 (m3) | [6 empty] | 借 方 数 量 |  | 弃 方 数 量 |  | 备 注
| 面 积 |  |  | 总数量 | 土 | [5 empty] | 石 | [15 empty] | (m3)及运距 |  | (m3)及运距
| (m2) |  |  |  | Ⅰ |  | Ⅱ |  | Ⅲ |  | Ⅳ |  | Ⅴ |  | Ⅵ |  |  |  |  | 本桩利用 |  | 填 缺 |  | 挖 余 |  | 远运利用及纵向调配示意 | (Km) |  | (Km)
| 挖方 | 填方 |  |  | % | 数量 | % | 数量 | % | 数量 | % | 数量 | % | 数量 | % | 数量 | 总数量 | 土 | 石 | 土 | 石 | 土 | 石 | 土 | 石 |  | 土 | 石 | 土 | 石
1 | 2 | 3 | 5 | 6 | 7 | 8 | 9 | 10 | 11 | 12 | 13 | 14 | 15 | 16 | 17 | 18 | 19 | 20 | 21 | 22 | 23 | 24 | 25 | 26 | 27 | 28 | 29 | 30 | 31 | 32 | 33
K0+980 | 5.911 | [30 empty] | 平均断面法（一般推荐采用）
K1+000 | 0.858 | 10.753 | 20 | 67.69 | 10 | 6.769 | 30 | 20.307 | 40 | 27.076 | 20 | 13.538 |  |  |  | 总数量: 107.53; 土: 107.53; 本桩利用 土: 54.152; 填 缺 土: 53.378; 挖 余 石: 13.538
K1+020 | 14.972 |  | 20 | 158.3 | 10 | 15.83 | 30 | 47.49 | 40 | 63.32 | 20 | 31.66 |  |  |  | 总数量: 107.53; 土: 107.53; 本桩利用 土: 107.53; 挖 余 土: 19.11; 挖 余 石: 31.66
K1+040 | 25.93 |  | 20 | 409.02 | 10 | 40.902 | 30 | 122.706 | 40 | 163.608 | 20 | 81.804 |  |  |  | 挖 余 土: 327.216; 挖 余 石: 81.804
K1+060 | 30.036 |  | 20 | 559.66 | 10 | 55.966 | 30 | 167.898 | 40 | 223.864 | 20 | 111.932 |  |  |  | 挖 余 土: 447.728; 挖 余 石: 111.932
K1+080 | 54.699 |  | 20 | 847.35 | 10 | 84.735 | 30 | 254.205 | 40 | 338.94 | 20 | 169.47 |  |  |  | 挖 余 土: 677.88; 挖 余 石: 169.47
K1+100 | 53.405 |  | 20 | 1081.04 | 10 | 108.104 | 30 | 324.312 | 40 | 432.416 | 20 | 216.208 |  |  |  | 挖 余 土: 864.832; 挖 余 石: 216.208
K1+120 | 47.52 |  | 20 | 1009.25 | 10 | 100.925 | 30 | 302.775 | 40 | 403.7 | 20 | 201.85 |  |  |  | 挖 余 土: 807.4; 挖 余 石: 201.85
K1+140 | 32.194 |  | 20 | 797.14 | 10 | 79.714 | 30 | 239.142 | 40 | 318.856 | 20 | 159.428 |  |  |  | 挖 余 土: 637.712; 挖 余 石: 159.428
K1+160 | 21.363 |  | 20 | 535.57 | 10 | 53.557 | 30 | 160.671 | 40 | 214.228 | 20 | 107.114 |  |  |  | 挖 余 土: 428.456; 挖 余 石: 107.114
K1+180 | 17.017 |  | 20 | 383.8 | 10 | 38.38 | 30 | 115.14 | 40 | 153.52 | 20 | 76.76 |  |  |  | 挖 余 土: 307.04; 挖 余 石: 76.76
K1+200 | 8.237 |  | 20 | 252.54 | 10 | 25.254 | 30 | 75.762 | 40 | 101.016 | 20 | 50.508 |  |  |  | 挖 余 土: 202.032; 挖 余 石: 50.508
K1+220 | 5.001 |  | 20 | 132.38 | 10 | 13.238 | 30 | 39.714 | 40 | 52.952 | 20 | 26.476 |  |  |  | 挖 余 土: 105.904; 挖 余 石: 26.476
K1+240 | 0.534 | 0.841 | 20 | 55.35 | 10 | 5.535 | 30 | 16.605 | 40 | 22.14 | 20 | 11.07 |  |  |  | 总数量: 8.41; 土: 8.41; 本桩利用 土: 8.41; 挖 余 土: 35.87; 挖 余 石: 11.07
K1+260 | 13.089 |  | 20 | 136.23 | 10 | 13.623 | 30 | 40.869 | 40 | 54.492 | 20 | 27.246 |  |  |  | 总数量: 8.41; 土: 8.41; 本桩利用 土: 8.41; 挖 余 土: 100.574; 挖 余 石: 27.246
K1+280 | 8.717 |  | 20 | 218.06 | 10 | 21.806 | 30 | 65.418 | 40 | 87.224 | 20 | 43.612 |  |  |  | 挖 余 土: 174.448; 挖 余 石: 43.612
K1+300 | 2.488 |  | 20 | 112.05 | 10 | 11.205 | 30 | 33.615 | 40 | 44.82 | 20 | 22.41 |  |  |  | 挖 余 土: 89.64; 挖 余 石: 22.41
K1+320 |  | 2.205 | 20 | 24.88 | 10 | 2.488 | 30 | 7.464 | 40 | 9.952 | 20 | 4.976 |  |  |  | 总数量: 22.05; 土: 22.05; 本桩利用 土: 19.904; 填 缺 土: 2.146; 挖 余 石: 4.976
K1+340 |  | 1.119 | 20 |  | 10 |  | 30 |  | 40 |  | 20 |  |  |  |  | 总数量: 33.24; 土: 33.24; 填 缺 土: 33.24
K1+360 |  | 8.274 | 20 |  | 10 |  | 30 |  | 40 |  | 20 |  |  |  |  | 总数量: 93.93; 土: 93.93; 填 缺 土: 93.93
K1+380 |  | 1.172 | 20 |  | 10 |  | 30 |  | 40 |  | 20 |  |  |  |  | 总数量: 94.46; 土: 94.46; 填 缺 土: 94.46
K1+400 | 10.503 |  | 20 | 105.03 | 10 | 10.503 | 30 | 31.509 | 40 | 42.012 | 20 | 21.006 |  |  |  | 总数量: 11.72; 土: 11.72; 本桩利用 土: 11.72; 挖 余 土: 72.304; 挖 余 石: 21.006
K1+420 | 13.339 |  | 20 | 238.42 | 10 | 23.842 | 30 | 71.526 | 40 | 95.368 | 20 | 47.684 |  |  |  | 挖 余 土: 190.736; 挖 余 石: 47.684
[8 empty] | 编制： | [7 empty] | 挖 余 土: 复核：