## 封-2 招标控制价
| 龙荫社区零星地面改造工程 | [5 empty] | 工程 | 封-2
招标控制价
招标控制价(小写)： |  |  | 179539.1
(大写)： |  |  | 壹拾柒万玖仟伍佰叁拾玖元壹角
其中:安全文明施工费用(小写): |  |  |  | 4226.01
(大写)： |  |  |  | 肆仟贰佰贰拾陆元零壹分
招 标 人： |  |  |  |  | 工程造价 咨 询 人：
|  | (单位盖章) |  |  |  | (单位资质专用章)
法定代表人 或其授权人： |  | {招标人信息\法定代表人} |  |  | 法定代表人 或其授权人：
|  | (签字或盖) |  |  |  | (签字或盖章)
编 制 人： |  |  |  |  | 审 核 人：
|  | (造价人员签字盖专用章) |  |  |  | (造价工程师签字盖专用章)
时 间： 年 月 日

## 表-02 建设项目招标控制价汇总表
表-02
建设项目招标控制价汇总表
工程名称：龙荫社区零星地面改造工程 |  |  |  |  | 第 1 页 共 1 页
序号 | 单项工程名称 | 金 额 (元) | 其 中
|  |  | 暂估价 (元) | 安全文明 施工费 (元) |  | 规 费 (元)
1 | 单项工程 | 179539.1 |  | 4226.01 |  | 4775.04
合 计 |  | 179539.1 |  | 4226.01 |  | 4775.04
注：本表适用于建设项目招标控制价或投标报价的汇总。暂估价包括分部分项工程中的暂估价和专业工程暂估价。

## 表-04 单位工程招标控制价汇总表【单位工程】
表-04
单位工程招标控制价汇总表
工程名称：单位工程 |  |  | 第 1 页 共 1 页
序号 | 汇总内容 | 金额(元) |  | 其中：暂估价(元)
1 | 分部分项工程费 | 151803.7
1.1 | 新建工程 | 147353.88
1.2 | D拆除工程 | 4449.82
2 | 措施项目费 | 6520
2.1 | 其中：安全文明施工费 | 4226.01
3 | 其他项目费
4 | 规费 | 4775.04 |  | －
5 | 税金 | 16440.36 |  | －
投标报价合计=1+2+3+4+5 |  | 179,539.10
注：1.本表适用于单位工程招标控制价或投标报价的汇总，如无单位工程划分，单项工程也使用本表汇总。 2.分部分项工程、措施项目中暂估价中应填写材料、工程设备暂估价，其他项目中暂估价应填写专业工程暂估价。

## 表-08 措施项目汇总表【单位工程】
表-08
措施项目汇总表
工程名称：单位工程 |  |  | 第 1 页 共 1 页
序号 | 项目名称 | 金额(元)
|  | 合价 |  | 其中：暂估价
2 | 施工组织措施项目 | 6520
2.1 | 其中：安全文明施工费 | 4226.01
2.2 | 建设工程竣工档案编制费 | 112.28
措施项目费合计=1+2 |  | 6520

## 表-09 分部分项工程项目清单计价表【单位工程】
表-09
分部分项工程项目清单计价表
工程名称：单位工程 | [5 empty] | 第 1 页 共 1 页
序号 | 项目编码 | 项目名称 | 项目特征 | 计量单位 | 工程量 |  | 金额（元）
[7 empty] | 综合单价 | 合价 | 其中:暂估价
新建工程
1 | 040103001002 | 平整场地 | [项目特征] 1.密实度要求:满足项目及设计规范要求 2.填方来源、运距:综合考虑 [工作内容] 1.运输 2.回填 3.压实 | m2 | 1090.78 |  | 6.51 | 7100.98
2 | 010401014001 | 砖暗沟 | [项目特征] 1.砖品种、规格、强度等级:M10水泥砂浆砌标准砖沟墙 2.沟截面尺寸:500*300mm 3.垫层材料种类、厚度:100厚C20砼沟底 4.盖板:600*400*40复合材料水篦 [工作内容] 1.土方挖、运、填 2.铺设垫层 3.底板混凝土制作、运输、浇筑、振捣、养护 4.砌砖 5.刮缝、抹灰 6.材料运输 | m | 18.4 |  | 186.71 | 3435.46
3 | 040204007001 | 1200*1200mm砼植树框 | [项目特征] 1.材料品种、规格:1200*100*120C30砼树圈 2.树池尺寸:1200*1200mm [工作内容] 1.基础、垫层铺筑 2.树池砌筑 3.盖面材料运输、安装 | 个 | 26 |  | 132.26 | 3438.76
4 | 040204002001 | 100厚C20砼垫层 | [项目特征] 1.基础、垫层：材料品种、厚度:100厚C20砼垫层 [工作内容] 1.基础、垫层铺筑 2.块料铺设 | m2 | 1090.78 |  | 34.84 | 38002.78
5 | 040204002002 | 60厚透水砼地面 | [项目特征] 1.面层：材料品种、厚度:60厚透水砼地面 [工作内容] 1.模板制作、安装 2.砼浇筑 3.块料铺设 | m2 | 1090.78 |  | 66.68 | 72733.21
6 | 040204004001 | 1000*120*350砼路沿石 | [项目特征] 1.材料品种、规格:1000*120*350砼路沿石 [工作内容] 1.开槽 2.基础、垫层铺筑 3.侧(平、缘)石安砌 | m | 109.8 |  | 45.88 | 5037.62
7 | 010401012001 | 零星砖砌体 | [项目特征] 1.零星砌砖名称、部位:花池、挡土墙 2.砖品种、规格、强度等级:M10水泥砂浆砌砖花池 [工作内容] 1.砂浆制作、运输 2.砌砖 3.刮缝 4.材料运输 | m3 | 2.21 |  | 634.17 | 1401.52
8 | 010507005001 | 花池压顶 | [项目特征] 1.名称:300*300*30芝麻黑花岗石压顶 [工作内容] 1.砂浆拌和、运输、清理、找平、选料、加工、铺装 | m | 8.17 |  | 89.4 | 730.4
9 | 011203001001 | 零星项目一般抹灰 | [项目特征] 1.基层类型、部位:花池 2.面层厚度、砂浆配合比:20厚水泥砂浆抹面 [工作内容] 1.基层清理 2.砂浆制作、运输 3.底层抹灰 4.抹面层 5.抹装饰面 6.勾分格缝 | m2 | 4.49 |  | 53.26 | 239.14
10 | 040504001001 | 检查井提升300以内 | [项目特征] 1.名称:检查井提升300以内 2.砌筑材料品种、规格、强度等级:M10水泥砂浆砌标准砖井壁 3.勾缝、抹面要求:20厚水泥砂浆抹面 [工作内容] 1.垫层铺筑 2.模板制作、安装、拆除 3.混凝土拌和、运输、浇筑、养护 4.砌筑、勾缝、抹面 5.井圈、井盖安装 6.盖板安装 7.踏步安装 8.防水、止水 | 座 | 13 |  | 292.69 | 3804.97
11 | 040504002001 | 更换Φ700球磨铸铁井盖、井座 | [项目特征] 1.盖板材质、规格:Φ700球磨铸铁井盖、井座 [工作内容] 1.井圈、井盖安装 | 座 | 13 |  | 354.23 | 4604.99
12 | 040203007001 | 200厚C30砼垫层 | [工作内容] 1.模板制作、安装、拆除 2.混凝土拌和、运输、浇筑 3.拉毛 4.压痕或刻防滑槽 5.伸缝 6.缩缝 7.锯缝、嵌缝 8.路面养护 | m2 | 38.2 |  | 80.85 | 3088.47
13 | 040203006001 | 50厚AC-20沥青砼 | [项目特征] 1.沥青混凝土种类:AC-20沥青砼 2.厚度:50厚 [工作内容] 1.清理下承面 2.拌和、运输 3.摊铺、整型 4.压实 | m2 | 38.2 |  | 50.3 | 1921.46
14 | 040203006002 | 40厚改性AC-13沥青砼 | [项目特征] 1.沥青混凝土种类:改性AC-13沥青砼 2.厚度:40厚 [工作内容] 1.清理下承面 2.拌和、运输 3.摊铺、整型 4.压实 | m2 | 38.2 |  | 47.49 | 1814.12
| D | 拆除工程
1 | 041001009001 | 拆除井盖、井座 | [项目特征] 1.名称:拆除井盖、井座 2.规格尺寸:综合考虑 3.场内转运:综合考虑 [工作内容] 1.拆除、清理 2.运输 | 座 | 13 |  | 39.08 | 508.04
2 | 041001007001 | 拆除砖砌排水沟 | [项目特征] 1.结构形式:砖沟墙，砼盖板，砼垫层 2.场内转运:综合考虑 [工作内容] 1.拆除、清理 2.运输 | m3 | 3.5 |  | 55.53 | 194.36
3 | 011601001001 | 砖砌坐凳拆除 | [项目特征] 1.砌体名称:砖砌坐凳拆除 2.拆除高度:综合考虑 [工作内容] 1.拆除 2.控制扬尘 3.清理 4.场内运输 | m3 | 5.4 |  | 46.33 | 250.18
4 | 041001005001 | 拆除路缘石 | [项目特征] 1.材质:综合考虑 [工作内容] 1.拆除、清理 2.运输 | m | 130.42 |  | 3.22 | 419.95
5 | 041001002001 | 拆除透水砖 | [项目特征] 1.材质:拆除透水砖及基层 2.厚度:综合考虑 [工作内容] 1.拆除、清理 2.运输 | m2 | 89.9 |  | 15.82 | 1422.22
6 | 040103002001 | 建渣弃置（起运1KM） | [项目特征] 1.废弃料品种:建筑弃置 2.运距:起运1KM [工作内容] 1.余方点装料运输至弃置点 | m3 | 20.34 |  | 78.93 | 1605.44
7 | 040103002002 | 建渣弃置（每增运1KM） | [项目特征] 1.废弃料品种:建筑弃置 2.运距:每增运1KM [工作内容] 1.余方点装料运输至弃置点 | m3 | 20.34 |  | 2.44 | 49.63
合 计 | [7 empty] | 151803.7

## 表-09 施工技术措施项目清单计价表【单位工程】
表-09
施工技术措施项目清单计价表
工程名称：单位工程 | [5 empty] | 第 1 页 共 1 页
序号 | 项目编码 | 项目名称 | 项目特征 | 计量单位 | 工程量 |  | 金额（元）
[7 empty] | 综合单价 | 合价 | 其中:暂估价
合 计

## 表-10 施工组织措施项目清单计价表【单位工程】
表-10
施工组织措施项目清单计价表
工程名称：单位工程 | [6 empty] | 第 1 页 共 1 页
序号 | 项目编码 | 项目名称 | 计算 基础 | 费率 (%) | 金额 (元) | 调整 费率 (%) |  | 调整后 金额 (元) | 备注
1 | 041109B24001 | 组织措施费 | (分部分项人工费+分部分项机械费+技术措施人工费+技术措施机械费-机械（爆破）土石方人工费-机械（爆破）土石方机械费-机械（爆破）土石方人工费-机械（爆破）土石方机械费-人工土石方人工费-人工土石方技术措施人工费-人工土石方机械费-人工土石方技术措施机械费)+(机械（爆破）土石方人工费+机械（爆破）土石方机械费+机械（爆破）土石方人工费+机械（爆破）土石方机械费)*0.048/费率+(人工土石方人工费+人工土石方技术措施人工费)*0.0222/费率 | 5.53 | 2181.71
2 | 041109001001 | 安全文明施工费 | 税前合计 | 2.66 | 4226.01
3 | 041109B23001 | 建设工程竣工档案编制费 | (分部分项人工费+分部分项机械费+技术措施人工费+技术措施机械费-机械（爆破）土石方人工费-机械（爆破）土石方机械费-机械（爆破）土石方人工费-机械（爆破）土石方机械费-人工土石方人工费-人工土石方技术措施人工费-人工土石方机械费-人工土石方技术措施机械费)+(机械（爆破）土石方人工费+机械（爆破）土石方机械费+机械（爆破）土石方人工费+机械（爆破）土石方机械费)*0.002/费率+(人工土石方人工费+人工土石方技术措施人工费)*0.0019/费率 | 0.27 | 112.28
合 计 |  |  |  |  | 6520
注：1.计算基础和费用标准按本市有关费用定额或文件执行。 2.根据施工方案计算的措施费，可不填写“计算基础”和“费率”的数值，只填写“金额”数值，但应在备注栏说明施工 方案出处或计算方法。

## 表-11 其他项目清单计价汇总表【单位工程】
表-11
其他项目清单计价汇总表
工程名称：单位工程 |  |  |  | 第 1 页 共 1 页
序号 | 项目名称 | 计量单位 | 金额(元) |  | 备注
1 | 暂列金额 | 项 |  |  | 明细详见 表-11-1
2 | 暂估价 | 项
2.1 | 材料(工程设备)暂估价 | 项 | -- |  | 明细详见 表-11-2
2.2 | 专业工程暂估价 | 项 |  |  | 明细详见 表-11-3
3 | 计日工 | 项 |  |  | 明细详见 表-11-4
4 | 总承包服务费 | 项 |  |  | 明细详见 表-11-5
5 | 索赔与现场签证 | 项 |  |  | 明细详见 表-11-6
合 计 |  |  | 0
注：材料、设备暂估单价进入清单项目综合单价，此处不汇总。

## 表-12 规费、税金项目计价表【单位工程】
表-12
规费、税金项目计价表
工程名称：单位工程 |  |  |  | 第 1 页 共 1 页
序号 | 项目名称 | 计算基础 | 费率(%) |  | 金额（元）
1 | 规费 | 专业工程规费（人+机）+机械（爆破）土石方规费（人+机）*0.072/费率+人工土石方规费（人）*0.082/费率 | 11.46 |  | 4775.04
2 | 税金 | 2.1 + 2.2 + 2.3 |  |  | 16440.36
2.1 | 增值税 | 分部分项工程费+措施项目费+其他项目费+规费-甲供材料费 | 9 |  | 14678.89
2.2 | 附加税 | 增值税 | 12 |  | 1761.47
2.3 | 环境保护税 | 按实计算
合计 |  |  |  |  | 21215.4

## 人工、材料、机械数量及价格汇总表【单位工程】
人工、材料、机械数量及价格汇总表
工程名称：单位工程 |  |  |  |  | 单位：元
序号 | 名称、规格及型号 | 计量 单位 | 数 量 | 单价 |  | 合价
一 | 人工
1 | 建筑综合工 | 工日 | 11.51 | 130 |  | 1496.94
2 | 土石方综合工 | 工日 | 55.32 | 114 |  | 6306.98
3 | 模板综合工 | 工日 | 66.64 | 133 |  | 8863.25
4 | 混凝土综合工 | 工日 | 131.37 | 128 |  | 16815.97
5 | 砌筑综合工 | 工日 | 21.61 | 127 |  | 2743.92
6 | 抹灰综合工 | 工日 | 1.05 | 137 |  | 143.22
7 | 镶贴综合工 | 工日 | 1.04 | 144 |  | 150.35
8 | 管工综合工 | 工日 | 7.03 | 138 |  | 970.55
9 | 维修综合工 | 工日 | 3.14 | 128 |  | 401.64
10 | 市政综合工 | 工日 | 20.81 | 123 |  | 2559.69
11 | 筑路综合工 | 工日 | 30.2 | 123 |  | 3714.67
12 | 人工费调整 | 元 | 0.01 | 1 |  | 0.01
| 小计 |  |  |  |  | 44167.19
二 | 材料
1 | 其他材料费 | 元 | 24.35 | 1 |  | 24.35
2 | 其他材料费 | 元 | 144.76 | 1 |  | 144.76
3 | 土工布 | m2 | 219.14 | 5.29 |  | 1159.24
4 | 铁钉 | kg | 0.08 | 7.26 |  | 0.55
5 | 圆钉综合 | kg | 2.9 | 6.6 |  | 19.15
6 | 铁件综合 | kg | 522.42 | 3.68 |  | 1922.52
7 | 水泥32.5R | kg | 1013.58 | 0.37 |  | 375.02
8 | 水泥52.5 | t | 25.07 | 504.42 |  | 12643.84
9 | 特细砂 | t | 2.87 | 165 |  | 473.35
10 | 碎石5~10 | t | 126.95 | 82 |  | 10409.49
11 | 砾石5~20 | t | 1.18 | 71.01 |  | 83.93
12 | 标准砖240×115×53 | 千块 | 2.48 | 461.83 |  | 1144.05
13 | 标准砖240×115×53 | 块 | 897 | 0.46 |  | 412.62
14 | 木材锯材 | m3 | 0.02 | 1487 |  | 31.82
15 | 300*300*30芝麻黑花岗石 | m2 | 2.48 | 200 |  | 495.1
16 | 砼植树框 | m | 116.12 | 19.4 |  | 2252.65
17 | 石油沥青30# | kg | 1.05 | 2.56 |  | 2.69
18 | PG道路封缝胶 | kg | 106.51 | 12.82 |  | 1365.52
19 | 柴油 | t | 0 | 7450 |  | 25.33
20 | 煤焦油沥青漆L01-17 | kg | 6.4 | 6.97 |  | 44.58
21 | 氟碳保护剂 | kg | 327.23 | 28.21 |  | 9231.27
22 | LDA增强剂 | kg | 194.57 | 8.55 |  | 1663.6
23 | 泡沫条φ8 | m | 333.78 | 0.43 |  | 143.52
24 | 切割机刀片 | 片 | 0.55 | 14 |  | 7.64
25 | 水 | m3 | 118.51 | 4.42 |  | 523.79
26 | 水 | m3 | 0.24 | 4.42 |  | 1.05
27 | 复合木模板 | m3 | 0.09 | 1581.2 |  | 138.04
28 | 钢模板 | kg | 144.36 | 4.53 |  | 653.93
29 | 钢模零配件 | kg | 517.04 | 4.53 |  | 2342.19
30 | 铸铁井盖、井座φ700 | 套 | 13 | 261.95 |  | 3405.35
31 | 600*400*40复合材料水篦 | m | 18.4 | 50 |  | 920
32 | 混凝土路缘石1000*120*350 | m | 110.9 | 25.37 |  | 2813.48
33 | 粗粒式沥青砼AC-20 | m3 | 1.93 | 849.56 |  | 1638.89
34 | 中粒式沥青混凝土改性AC-13 | m3 | 1.54 | 1017.7 |  | 1570.62
35 | 商品砼C20 | m3 | 112.65 | 286 |  | 32217.56
36 | 商品砼C30 | m3 | 7.79 | 306 |  | 2384.6
37 | 干混商品砌筑砂浆M10 | t | 0.63 | 216.81 |  | 136.13
| 小计 |  |  |  |  | 92822.22
三 | 机械
1 | 其他机械费 | 元 | 32.5 | 1 |  | 32.5
2 | 安拆费及场外运费 | 元 | 172.51 | 1 |  | 172.51
3 | 柴油 | kg | 137.31 | 7.45 |  | 1022.97
4 | 电 | kW·h | 598.03 | 0.7 |  | 418.62
5 | 动力费 | 元 | 0.09 | 1 |  | 0.09
6 | 机上人工 | 工日 | 12.1 | 133 |  | 1608.95
7 | 检修费 | 元 | 81.24 | 1 |  | 81.24
8 | 机械费调整 | 元 | -0.1 | 1 |  | -0.1
9 | 校验费 | 元 | 6.13 | 1 |  | 6.13
10 | 其他费用 | 元 | 42.98 | 1 |  | 42.98
11 | 汽油 | kg | 33.12 | 8.73 |  | 289.17
12 | 维护费 | 元 | 308.73 | 1 |  | 308.73
13 | 折旧费 | 元 | 341.51 | 1 |  | 341.51
14 | 有害气体检漏仪量程:0~1000ppm | 台班 | 0.55 | 59.65 |  | 32.57
15 | 钢轮内燃压路机工作质量(t)8大 | 台班 | 0.12 | 425.86 |  | 49.14
16 | 轮胎压路机工作质量(t)26大 | 台班 | 0.03 | 987.64 |  | 29.04
17 | 钢轮振动压路机工作质量(t)15大 | 台班 | 0.09 | 1137.26 |  | 97.69
18 | 载重汽车装载质量(t)4中 | 台班 | 1.3 | 454.41 |  | 590.73
19 | 载重汽车装载质量(t)5中 | 台班 | 0.59 | 476.52 |  | 280.67
20 | 载重汽车装载质量(t)6中 | 台班 | 0.83 | 495.82 |  | 413.51
21 | 机动翻斗车装载质量(t)1小 | 台班 | 5.28 | 211.98 |  | 1119.13
22 | 双锥反转出料混凝土搅拌机出料容量(L)500中 | 台班 | 2.18 | 269.01 |  | 586.87
23 | 灰浆搅拌机拌筒容量(L)200小 | 台班 | 0.46 | 205.63 |  | 93.58
24 | 干混砂浆罐式搅拌机公称储量(L)20000中 | 台班 | 0.02 | 250.47 |  | 5.86
25 | 混凝土切缝机功率(kW)7.5小 | 台班 | 4.09 | 30.16 |  | 123.37
26 | 木工圆锯机直径(mm)500小 | 台班 | 10.32 | 25.81 |  | 266.33
27 | 木工平刨床刨削宽度(mm)300小 | 台班 | 10.32 | 10.6 |  | 109.38
28 | 电动空气压缩机排气量(m3/min)0.6小 | 台班 | 0.33 | 37.78 |  | 12.36
29 | 内燃空气压缩机排气量(m3/min)6中 | 台班 | 1.3 | 371.03 |  | 482.34
| 小计 |  |  |  |  | 4325.3
| 合计 |  |  |  |  | 141314.71
第 1 页 共 1 页