## 【02】工程量清单计价汇总表
工程量清单计价汇总表
项目名称: 大足区高坪镇2025年“四好农村路”新兴村瓦梨路通畅工程 |  |  | 合同段: 1
|  |  | 第 1 页 | 共 1 页 | 表-2
序 号 | 章 次 | 科 目 名 称 |  |  | 金额(元)
1 | 100 | 清单 第100章 总则 |  |  | 15469
2 | 200 | 清单 第200章 路基 |  |  | 45109
3 | 300 | 清单 第300章 路面 |  |  | 754967
4 | 400 | 清单 第400章 桥梁、涵洞 |  |  | 18654
5 | 600 | 清单 第600章 交通安全设施及预埋管线 |  |  | 72554
6 | 第100章至900章清单合计 |  |  |  | 906753
7 | 已包含在清单合计中的材料、工程设备、专业工程暂估价合计
8 | 清单合计减去材料、工程设备、专业工程暂估价 合计(8=6-7) |  |  |  | 906753
9 | 计日工合计
10 | 暂列金额(不含计日工总额)
11 | 投标总价(最高投标限价总价)(11=6+9+10) |  |  |  | 906753
投标人(招标人): |  |  | 编制时间: 2025年09月01日
法定代表人或其授权人: |  |  | 造价人员:

## 【05】分部分项工程量清单计价表(2位小数)
分部分项工程量清单计价表
项目名称:大足区高坪镇2025年“四好农村路”新兴村瓦梨路通畅工程 |  |  | 合同段:1
|  |  |  | 第 1 页 | 共 5 页 | 表-5
清单 第 100 章
子目号 | 子 目 名 称 |  | 单位 | 数量 | 单价 | 合价
101 | 通则
101-1 | 工程保险
-a | 建筑工程一切险（暂列金额，凭发票结算） |  | 总额 | 1.000 | 1100.00 | 1100.00
-b | 第三者责任险（暂列金额，凭发票结算） |  | 总额 | 1.000 | 1000.00 | 1000.00
102 | 工程管理
102-3 | 安全生产费 |  | 总额 | 1.000 | 13369.00 | 13369
| 清单 第 100 章合计 人民币 |  | 15469.00
编制: |  | 复核: |  | 编制日期: 2025年09月01日
分部分项工程量清单计价表
项目名称:大足区高坪镇2025年“四好农村路”新兴村瓦梨路通畅工程 |  |  | 合同段:1
|  |  |  | 第 2 页 | 共 5 页 | 表-5
清单 第 200 章
子目号 | 子 目 名 称 |  | 单位 | 数量 | 单价 | 合价
202 | 场地清理
202-1 | 清理与掘除
-a | 清理现场 |  | m2 | 1640.000 | 0.61 | 1000
203 | 挖方路基
203-1 | 路基挖方
-a | 挖土方 |  | m3 | 972.000 | 8.22 | 7990
-b | 挖石方 |  | m3 | 648.000 | 38.30 | 24818.00
204 | 填方路基
204-1 | 路基填筑(包括填前压实)
-a | 利用土方 |  | m3 | 810.000 | 3.47 | 2811.00
-b | 利用石方 |  | m3 | 648.000 | 5.76 | 3732.00
207 | 坡面排水
207-1 | 边沟
-a | 40×40mm梯形土边沟 |  | m3 | 298.860 | 15.92 | 4758.00
| 清单 第 200 章合计 人民币 |  | 45109.00
编制: |  | 复核: |  | 编制日期: 2025年09月01日
分部分项工程量清单计价表
项目名称:大足区高坪镇2025年“四好农村路”新兴村瓦梨路通畅工程 |  |  | 合同段:1
|  |  |  | 第 3 页 | 共 5 页 | 表-5
清单 第 300 章
子目号 | 子 目 名 称 |  | 单位 | 数量 | 单价 | 合价
312 | 水泥混凝土面板
312-1 | 普通水泥混凝土面板
-d | 20cm厚C25混凝土面层(弯拉强度≥4.0MPa) |  | m3 | 1587.300 | 475.63 | 754967.00
| 清单 第 300 章合计 人民币 |  | 754967.00
编制: |  | 复核: |  | 编制日期: 2025年09月01日
分部分项工程量清单计价表
项目名称:大足区高坪镇2025年“四好农村路”新兴村瓦梨路通畅工程 |  |  | 合同段:1
|  |  |  | 第 4 页 | 共 5 页 | 表-5
清单 第 400 章
子目号 | 子 目 名 称 |  | 单位 | 数量 | 单价 | 合价
419 | 圆管涵及倒虹吸管涵
419-1 | 1-Φ0.5m 钢筋混凝土圆管涵 |  | m | 32.000 | 582.94 | 18654.00
| 清单 第 400 章合计 人民币 |  | 18654.00
编制: |  | 复核: |  | 编制日期: 2025年09月01日
分部分项工程量清单计价表
项目名称:大足区高坪镇2025年“四好农村路”新兴村瓦梨路通畅工程 |  |  | 合同段:1
|  |  |  | 第 5 页 | 共 5 页 | 表-5
清单 第 600 章
子目号 | 子 目 名 称 |  | 单位 | 数量 | 单价 | 合价
602 | 护栏
602-3 | 波形梁钢护栏
-a | 路侧波形梁钢护栏（Gr-C-4E） |  | m | 500.000 | 118.78 | 59390.00
602-3 | 波形梁钢护栏起、终端头
-b | 护栏端头 |  | 个 | 12.000 | 100.33 | 1204.00
604 | 道路交通标志
604-1 | △700mm单立柱式标志 |  | 个 | 14.000 | 474.21 | 6639.00
604-1 | φ600mm单立柱式标志 |  | 个 | 2.000 | 571.50 | 1143.00
604-1 | 广角镜 |  | 个 | 1.000 | 489.00 | 489.00
604-1 | 单柱式指路牌 |  | 个 | 4.000 | 589.25 | 2357.00
604-2 | 路长公示牌 |  | 个 | 1.000 | 1332.00 | 1332.00
| 清单 第 600 章合计 人民币 |  | 72554.00
编制: |  | 复核: |  | 编制日期: 2025年09月01日