## Sheet2
重庆市渝北区妇幼保健院基础建设、维修项目预估算清单
项目名称：儿科病房厕所改建 项目地址： 重庆市渝北区妇幼保健院 金额：49181元
(一) 基础工程部分
序号 | 项目名称 | 工艺做法、使用材料说明及验收标准 | 单位 | 工程量 | 分项、分类价格 |  |  | 综合单价 | 总计 | 备 注 （施工部位）
[5 empty] | 主材 | 辅材 | 人工费
1 | 抗倍特防潮板 | 2440mm*1220mm*18mm抗倍特 防潮防火板(直钉、角架、结构胶等配件） | 平方 | 72 | 75 | 3 | 40 | 118 | 8496
2 | 铝塑板 | 25丝双面铝塑板材料、万能胶、结构胶粘帖、勾缝及人工费 | 平方 | 72 | 75 | 5 | 40 | 120 | 8640
3 | 厕所基础 | 3mm厚带齿钢板拆板底盘50*50镀锌角钢加固支架，红砖、水泥沙浆筑底、防漏防水处理。 | 个 | 5 | 600 | 50 | 400 | 1050 | 5250
4 | 厕所门 | 白色铝合金1.4厚2000mm*700mm单包套厕所门 | 个 | 5 | 700 | 50 | 200 | 950 | 4750
5 | 铝天花 | 300mm*300mm*0.8m铝扣板吊顶含龙骨/支架等配件 | 平方 | 6 | 80 | 5 | 25 | 110 | 660
6 | 水、电 | 给、排水管道线路铺装(含PVC直管、管件、胶水、PPR金牛管、管件、角阀、水龙头等）,电线线路（含4-2.5平方铜芯电线、品牌开关、插坐、照明灯等）数量以图纸为准。 | 套 | 5 | 500 | 50 | 450 | 1000 | 5000
7 | 地砖 | 300mm*300mm陶瓷防滑地砖/厕所内外群脚砖(参照妇/产科新增厕所做法),水泥沙桨粘贴。 | 套 | 5 | 260 | 30 | 300 | 590 | 2950
8 | 洗脸盆 | 柜式洗脸盆带混合阀(参照妇/产科新增厕所做法) | 套 | 5 | 380 | 50 | 100 | 530 | 2650
9 | 马桶 | 品牌陶瓷马桶（角阀、高压管配套配件） | 套 | 5 | 550 | 50 | 100 | 700 | 3500
9 | 钻孔 | 给排水穿墙钻孔 | 个 | 10 |  | 10 | 60 | 70 | 700
11 | 不锈钢门坎 | 1mm304不锈钢扎板,厕所门踏脚装饰 | 个 | 5 | 50 | 5 | 25 | 80 | 400
12 | 百叶窗 | 300mm*300mm塑料百叶透气窗 | 个 | 5 | 30 | 5 | 30 | 65 | 325
12 | 清洁费 | 开荒清清 | 套 | 5 | 20 |  | 80 | 100 | 500
13 | 除渣 | 建渣清运（人工清转运费、车运费、渣场费）现场清诘 | 项 | 1 |  | 500 | 800 | 1300 | 1300
|  | 小计： | [6 empty] | 45121
(二) 其他专项工程部分
工程直接费用 |  | （一） | 45121
税金 |  | 按国家相关税收规定工程直接费9%收取 | 4060
全包施工直接费总价 |  | 49181