## 封-2 招标控制价
| 重庆市农业学校校舍及设施安全隐患排除——学生宿舍8栋卫生间修缮 | [5 empty] | 工程 | 封-2
招标控制价
招标控制价(小写)： |  |  | 699447.27
(大写)： |  |  | 陆拾玖万玖仟肆佰肆拾柒元贰角柒分
其中:安全文明施工费用(小写): |  |  |  | 19603.67
(大写)： |  |  |  | 壹万玖仟陆佰零叁元陆角柒分
招 标 人： |  |  |  |  | 工程造价 咨 询 人：
|  | (单位盖章) |  |  |  | (单位资质专用章)
法定代表人 或其授权人： |  | {招标人信息\法定代表人} |  |  | 法定代表人 或其授权人：
|  | (签字或盖) |  |  |  | (签字或盖章)
编 制 人： |  |  |  |  | 审 核 人：
|  | (造价人员签字盖专用章) |  |  |  | (造价工程师签字盖专用章)
时 间： 年 月 日

## 表-03 单项工程招标控制价汇总表【重庆市农业学校校舍及设
表—03
单项工程招标控制价汇总表
工程名称：重庆市农业学校校舍及设施安全隐患排除——学生宿舍8栋卫生间修缮 |  |  |  |  | 第 1 页 共 1 页
序号 | 单位工程名称 | 金 额 （元） | 其 中
|  |  | 暂估价 （元） | 安全文明 施工费 （元） |  | 规 费 （元）
1 | 重庆市农业学校校舍及设施安全隐患排除——学生宿舍8栋卫生间修缮 | 668552.07 |  | 19603.67 |  | 22389.94
2 | 全费用部分 | 30895.2
合 计 |  | 699447.27 |  | 19603.67 |  | 22389.94
注：本表适用于单项工程招标控制价或投标报价的汇总。暂估价包括分部分项工程中的暂估价和专业工程暂估价。

## 封-2 招标控制价【重庆市农业学校校舍及设施安全隐患排除—
封-2 | 重庆市农业学校校舍及设施安全隐患排除——学生宿舍8栋卫生间修缮 | [5 empty] | 工程
招标控制价
招标控制价 |  | (小写): | 668,552.07
|  | (大写): | 陆拾陆万捌仟伍佰伍拾贰元零柒分
其中:安全文明施工费(小写): |  |  |  | 19603.67
(大写): |  |  |  | 壹万玖仟陆佰零叁元陆角柒分
招 标 人： |  |  |  |  | 工程造价 咨 询 人：
|  |  | (单位盖章) |  |  | (单位资质专用章)
法定代理人 或其授权人： |  |  |  |  | 法定代理人 或其授权人：
|  |  | (签字或盖章) |  |  | (签字或盖章)
编 制 人： |  |  |  |  | 复 核 人：
|  |  | (造价人员签字盖专用章) |  |  | (造价工程师签字盖专用章)
时间： 年 月 日

## 表-04 单位工程招标控制价汇总表【重庆市农业学校校舍及设
表-04
单位工程招标控制价汇总表
工程名称：重庆市农业学校校舍及设施安全隐患排除——学生宿舍8栋卫生间修缮 |  |  | 第 1 页 共 1 页
序号 | 汇总内容 | 金额(元) |  | 其中：暂估价(元)
1 | 分部分项工程费 | 545973.68
1.1 | A建筑工程 | 545973.68
2 | 措施项目费 | 38969.29
2.1 | 其中：安全文明施工费 | 19603.67
3 | 其他项目费
4 | 规费 | 22389.94 |  | －
5 | 税金 | 61219.16 |  | －
投标报价合计=1+2+3+4+5 |  | 668,552.07
注：1.本表适用于单位工程招标控制价或投标报价的汇总，如无单位工程划分，单项工程也使用本表汇总。 2.分部分项工程、措施项目中暂估价中应填写材料、工程设备暂估价，其他项目中暂估价应填写专业工程暂估价。

## 表-08 措施项目汇总表【重庆市农业学校校舍及设施安全隐患
表-08
措施项目汇总表
工程名称：重庆市农业学校校舍及设施安全隐患排除——学生宿舍8栋卫生间修缮 |  |  | 第 1 页 共 1 页
序号 | 项目名称 | 金额(元)
|  | 合价 |  | 其中：暂估价
1 | 施工技术措施项目 | 5232.28
2 | 施工组织措施项目 | 33737.01
2.1 | 其中：安全文明施工费 | 19603.67
2.2 | 建设工程竣工档案编制费 | 1745.82
措施项目费合计=1+2 |  | 38969.29

## 表-09 分部分项工程项目清单计价表【重庆市农业学校校舍及
表-09
分部分项工程项目清单计价表
工程名称：重庆市农业学校校舍及设施安全隐患排除——学生宿舍8栋卫生间修缮 | [5 empty] | 第 1 页 共 7 页
序号 | 项目编码 | 项目名称 | 项目特征 | 计量单位 | 工程量 |  | 金额（元）
[7 empty] | 综合单价 | 合价 | 其中:暂估价
| A | 建筑工程
1 | 011610001001 | 原木门拆除 | [项目特征] 1.室内高度:以现场为准 2.门窗洞口尺寸:综合考虑 3.场内运距:自行考虑 [工作内容] 1.拆除 2.控制扬尘 3.清理 4.场内运输 | 樘 | 140 |  | 3.3 | 462
2 | 011605001001 | 平面块料拆除 | [项目特征] 1.拆除的基层类型:以现场为准 2.饰面材料种类及厚度:以现场为准 3.场内运距:自行考虑 [工作内容] 1.拆除 2.控制扬尘 3.清理 4.场内运输 | m2 | 340.2 |  | 5.93 | 2017.39
3 | 011602001001 | 沉池回填层拆除 | [项目特征] 1.构件名称:沉池回填层拆除 2.拆除构件的厚度或规格尺寸:以现场为准 3.构件表面的附着物种类:以现场为准 4.场内运距:自行考虑 [工作内容] 1.拆除 2.控制扬尘 3.清理 4.场内运输 | m3 | 170.1 |  | 42.2 | 7178.22
本页小计 | [7 empty] | 9657.61
表-09
分部分项工程项目清单计价表
工程名称：重庆市农业学校校舍及设施安全隐患排除——学生宿舍8栋卫生间修缮 | [5 empty] | 第 2 页 共 7 页
序号 | 项目编码 | 项目名称 | 项目特征 | 计量单位 | 工程量 |  | 金额（元）
[7 empty] | 综合单价 | 合价 | 其中:暂估价
4 | 011612002001 | 原蹲便器拆除 | [项目特征] 1.卫生洁具种类:原蹲便器 2.场内运距:自行考虑 [工作内容] 1.拆除 2.控制扬尘 3.清理 4.场内运输 | 套 | 140 |  | 19.4 | 2716
5 | 011605002001 | 立面块料拆除 | [项目特征] 1.拆除的基层类型:以现场为准 2.饰面材料种类及厚度:以现场为准 3.场内运距:自行考虑 [工作内容] 1.拆除 2.控制扬尘 3.清理 4.场内运输 | m2 | 1360.8 |  | 5.93 | 8069.54
6 | 011608002001 | 原墙面涂料及腻子层剔除 | [项目特征] 1.铲除部位名称:墙面 2.铲除部位的截面尺寸:综合考虑 3.场内运距:自行考虑 [工作内容] 1.拆除 2.控制扬尘 3.清理 4.场内运输 | m2 | 537.6 |  | 1.24 | 666.62
本页小计 | [7 empty] | 11452.16
表-09
分部分项工程项目清单计价表
工程名称：重庆市农业学校校舍及设施安全隐患排除——学生宿舍8栋卫生间修缮 | [5 empty] | 第 3 页 共 7 页
序号 | 项目编码 | 项目名称 | 项目特征 | 计量单位 | 工程量 |  | 金额（元）
[7 empty] | 综合单价 | 合价 | 其中:暂估价
7 | 011101006001 | 平面砂浆找平层 | [项目特征] 1.找平层厚度:满足设计和规范要求 2.砂浆种类及配合比:水泥浆水灰比0.4~0.5结合层一道，20厚1:2.5水泥沙浆找平层 [工作内容] 1.基层清理 2.抹找平层 3.材料运输 | m2 | 371 |  | 20.7 | 7679.7
8 | 011615001001 | 开孔(打洞) | [项目特征] 1.部位:满足设计和规范要求 2.打洞部位材质:以现场为准 3.洞尺寸:综合考虑 4.场内运距:自行考虑 [工作内容] 1.拆除 2.控制扬尘 3.清理 4.场内运输 | 个 | 140 |  | 21.7 | 3038
9 | 031001006001 | Ф110 PVC- U排水管 | [项目特征] 1.安装部位:排水管预埋 2.介质:以现场为准 3.材质、规格:Ф110 PVC- U排水管 4.连接形式:满足设计规范要求 5.阻火圈设计要求:满足设计规范要求 6.压力试验及吹、洗设计要求:满足设计规范要求 [工作内容] 1.管道安装 2.管件安装 3.塑料卡固定 4.阻火圈安装 | m | 140 |  | 114.62 | 16046.8
本页小计 | [7 empty] | 26764.5
表-09
分部分项工程项目清单计价表
工程名称：重庆市农业学校校舍及设施安全隐患排除——学生宿舍8栋卫生间修缮 | [5 empty] | 第 4 页 共 7 页
序号 | 项目编码 | 项目名称 | 项目特征 | 计量单位 | 工程量 |  | 金额（元）
[7 empty] | 综合单价 | 合价 | 其中:暂估价
10 | 031004014001 | 二次排污管 | [项目特征] 1.材质:75二次排水管、三通、U型管等 2.型号、规格:满足设计规范要求 3.安装方式:详设计 [工作内容] 1.安装 | 组 | 140 |  | 87.87 | 12301.8
11 | 010904002001 | 楼(地)面涂膜防水 | [项目特征] 1.防水膜品种:K11复合弹性防水涂料防水层 2.涂膜厚度、遍数:1.5厚，地面满涂一遍 3.反边高度:满足设计规范要求 [工作内容] 1.基层处理 2.刷基层处理剂 3.铺布、喷涂防水层 | m2 | 592.2 |  | 33.3 | 19720.26
12 | 010103001001 | 回填 | [项目特征] 1.密实度要求:满足设计规范要求 2.填方材料品种:满足设计规范要求 3.填方来源、运距:自行考虑 [工作内容] 1.运输 2.回填 3.压实 | m3 | 136.08 |  | 29.65 | 4034.77
本页小计 | [7 empty] | 36056.83
表-09
分部分项工程项目清单计价表
工程名称：重庆市农业学校校舍及设施安全隐患排除——学生宿舍8栋卫生间修缮 | [5 empty] | 第 5 页 共 7 页
序号 | 项目编码 | 项目名称 | 项目特征 | 计量单位 | 工程量 |  | 金额（元）
[7 empty] | 综合单价 | 合价 | 其中:暂估价
13 | 010904002002 | 楼(地)面涂膜防水 | [项目特征] 1.防水膜品种:K11复合弹性防水涂料防水层 2.涂膜厚度、遍数:1.5厚，地面满涂一遍 3.反边高度:满足设计规范要求 [工作内容] 1.基层处理 2.刷基层处理剂 3.铺布、喷涂防水层 | m2 | 592.2 |  | 33.3 | 19720.26
14 | 010903002001 | 墙面涂膜防水 | [项目特征] 1.防水膜品种:K11复合弹性防水涂料防水层 2.涂膜厚度、遍数:1.5厚，满涂一遍，沿墙面至吊顶 [工作内容] 1.基层处理 2.刷基层处理剂 3.铺布、喷涂防水层 | m2 | 1757 |  | 35.58 | 62514.06
15 | 031004006001 | 蹲便器 | [项目特征] 1.材质:详设计 2.规格、类型:脚踏式蹲便器 3.组装形式:详设计 4.附件名称、数量:详设计 [工作内容] 1.器具安装 2.附件安装 | 组 | 140 |  | 442.1 | 61894
本页小计 | [7 empty] | 144128.32
表-09
分部分项工程项目清单计价表
工程名称：重庆市农业学校校舍及设施安全隐患排除——学生宿舍8栋卫生间修缮 | [5 empty] | 第 6 页 共 7 页
序号 | 项目编码 | 项目名称 | 项目特征 | 计量单位 | 工程量 |  | 金额（元）
[7 empty] | 综合单价 | 合价 | 其中:暂估价
16 | 011101006003 | 20厚1:2.5水泥沙浆找平 | [项目特征] 1.找平层厚度:满足设计和规范要求 2.砂浆种类及配合比:20厚1:2.5水泥沙浆找平 [工作内容] 1.基层清理 2.抹找平层 3.材料运输 | m2 | 365.4 |  | 20.7 | 7563.78
17 | 011102003001 | 300*300地砖 | [项目特征] 1.结合层厚度、砂浆配合比:1:1水泥砂浆结合层 2.面层材料品种、规格、颜色:10厚300*300地砖 3.嵌缝材料种类:瓷砖勾缝剂擦缝 [工作内容] 1.基层清理 2.抹找平层 3.面层铺设、磨边 4.嵌缝 5.刷防护材料 6.酸洗、打蜡 7.材料运输 | m2 | 365.4 |  | 86.88 | 31745.95
18 | 010802001001 | 卫生间门 | [项目特征] 1.门代号及洞口尺寸:综合考虑 2.门框或扇外围尺寸:综合考虑 3.门框、扇材质:满足业主要求 4.玻璃品种、厚度:满足设计规范要求 [工作内容] 1.门安装 2.五金安装 3.玻璃安装 | 樘 | 140 |  | 400 | 56000
本页小计 | [7 empty] | 95309.73
表-09
分部分项工程项目清单计价表
工程名称：重庆市农业学校校舍及设施安全隐患排除——学生宿舍8栋卫生间修缮 | [5 empty] | 第 7 页 共 7 页
序号 | 项目编码 | 项目名称 | 项目特征 | 计量单位 | 工程量 |  | 金额（元）
[7 empty] | 综合单价 | 合价 | 其中:暂估价
19 | 011201004001 | 立面砂浆找平层 | [项目特征] 1.基层类型:以现场为准 2.找平层砂浆厚度、配合比:9厚1:3 水泥沙浆分层压实磨平整 [工作内容] 1.基层清理 2.砂浆制作、运输 3.抹灰找平 | m2 | 1360.8 |  | 25.59 | 34822.87
20 | 011204003001 | 300*600彩釉砖 | [项目特征] 1.墙体类型:内墙 2.安装方式:4 厚强力胶粉泥粘接层 3.面层材料品种、规格、颜色:8厚300*600彩釉砖 4.缝宽、嵌缝材料种类:瓷砖勾缝剂擦缝 [工作内容] 1.基层清理 2.砂浆制作、运输 3.粘结层铺贴 4.面层安装 5.嵌缝 6.刷防护材料 7.磨光、酸洗、打蜡 | m2 | 1360.8 |  | 131.08 | 178373.66
21 | 011707004001 | 材料二次搬运 | [项目特征] 1.材料二次或多次转运 [工作内容] 1.因施工场地材料、成品、半成品必须发生的二次、多次搬运费用 | 项 | 140 |  | 67.2 | 9408
本页小计 | [7 empty] | 222604.53
合 计 | [7 empty] | 545973.68

## 表-09 施工技术措施项目清单计价表【重庆市农业学校校舍及
表-09
施工技术措施项目清单计价表
工程名称：重庆市农业学校校舍及设施安全隐患排除——学生宿舍8栋卫生间修缮 | [5 empty] | 第 1 页 共 1 页
序号 | 项目编码 | 项目名称 | 项目特征 | 计量单位 | 工程量 |  | 金额（元）
[7 empty] | 综合单价 | 合价 | 其中:暂估价
| 一 | 施工技术措施项目 | [5 empty] | 5232.28
1 | 011701006001 | 满堂脚手架 | [工作内容] 1.场内、场外材料搬运 2.搭、拆脚手架、斜道、上料平台 3.安全网的铺设 4.拆除脚手架后材料的堆放 | m2 | 340.2 |  | 15.38 | 5232.28
本页小计 | [7 empty] | 5232.28
合 计 | [7 empty] | 5232.28

## 表-10 施工组织措施项目清单计价表【重庆市农业学校校舍及
表-10
施工组织措施项目清单计价表
工程名称：重庆市农业学校校舍及设施安全隐患排除——学生宿舍8栋卫生间修缮 | [6 empty] | 第 1 页 共 1 页
序号 | 项目编码 | 项目名称 | 计算 基础 | 费率 (%) | 金额 (元) | 调整 费率 (%) |  | 调整后 金额 (元) | 备注
1 | 011707B16001 | 组织措施费 | (分部分项人工费+技术措施人工费-机械（爆破）土石方人工费-机械（爆破）土石方人工费-人工土石方人工费-人工土石方技术措施人工费)+(机械（爆破）土石方人工费+机械（爆破）土石方机械费+机械（爆破）土石方人工费+机械（爆破）土石方机械费)*0.048/费率+(人工土石方人工费+人工土石方技术措施人工费)*0.0222/费率 | 8.63 | 12387.52
2 | 011707001001 | 安全文明施工费 | 分部分项人工费+人工价差_预算+技术措施人工费+技术措施人工价差_预算 | 11.22 | 19603.67
3 | 011707B15001 | 建设工程竣工档案编制费 | (分部分项人工费+技术措施人工费-机械（爆破）土石方人工费-机械（爆破）土石方人工费-人工土石方人工费-人工土石方技术措施人工费)+(机械（爆破）土石方人工费+机械（爆破）土石方机械费+机械（爆破）土石方人工费+机械（爆破）土石方机械费)*0.002/费率+(人工土石方人工费+人工土石方技术措施人工费)*0.0019/费率 | 1.23 | 1745.82
合 计 |  |  |  |  | 33737.01
注：1.计算基础和费用标准按本市有关费用定额或文件执行。 2.根据施工方案计算的措施费，可不填写“计算基础”和“费率”的数值，只填写“金额”数值，但应在备注栏说明施工 方案出处或计算方法。

## 表-11 其他项目清单计价汇总表【重庆市农业学校校舍及设施
表-11
其他项目清单计价汇总表
工程名称：重庆市农业学校校舍及设施安全隐患排除——学生宿舍8栋卫生间修缮 |  |  |  | 第 1 页 共 1 页
序号 | 项目名称 | 计量单位 | 金额(元) |  | 备注
1 | 暂列金额 | 项 |  |  | 明细详见 表-11-1
2 | 暂估价 | 项
2.1 | 材料(工程设备)暂估价 | 项 | -- |  | 明细详见 表-11-2
2.2 | 专业工程暂估价 | 项 |  |  | 明细详见 表-11-3
3 | 计日工 | 项 |  |  | 明细详见 表-11-4
4 | 总承包服务费 | 项 |  |  | 明细详见 表-11-5
5 | 索赔与现场签证 | 项 |  |  | 明细详见 表-11-6
合 计 |  |  | 0
注：材料、设备暂估单价进入清单项目综合单价，此处不汇总。

## 表-12 规费、税金项目计价表【重庆市农业学校校舍及设施安
表-12
规费、税金项目计价表
工程名称：重庆市农业学校校舍及设施安全隐患排除——学生宿舍8栋卫生间修缮 |  |  |  | 第 1 页 共 1 页
序号 | 项目名称 | 计算基础 | 费率(%) |  | 金额（元）
1 | 规费 | 专业工程规费（人）+机械（爆破）土石方规费（人+机）*0.072/费率+人工土石方规费（人）*0.082/费率 | 15.13 |  | 22389.94
2 | 税金 | 2.1 + 2.2 + 2.3 |  |  | 61219.16
2.1 | 增值税 | 分部分项工程费+措施项目费+其他项目费+规费-甲供材料费 | 9 |  | 54659.96
2.2 | 附加税 | 增值税 | 12 |  | 6559.2
2.3 | 环境保护税 | 按实计算
合计 |  |  |  |  | 83609.1

## 人工、材料、机械数量及价格汇总表【重庆市农业学校校舍及设施
人工、材料、机械数量及价格汇总表
工程名称：重庆市农业学校校舍及设施安全隐患排除——学生宿舍8栋卫生间修缮 |  |  |  |  | 单位：元
序号 | 名称、规格及型号 | 计量 单位 | 数 量 | 单价 |  | 合价
一 | 人工
1 | 建筑综合工 | 工日 | 81.2 | 132 |  | 10718.48
2 | 土石方综合工 | 工日 | 83.2 | 116 |  | 9651.12
3 | 架子综合工 | 工日 | 24.56 | 135 |  | 3315.01
4 | 抹灰综合工 | 工日 | 150.94 | 139 |  | 20980.65
5 | 镶贴综合工 | 工日 | 614 | 146 |  | 89643.71
6 | 防水综合工 | 工日 | 130.98 | 130 |  | 17027.65
7 | 管工综合工 | 工日 | 76.96 | 140 |  | 10774.12
8 | 维修综合工 | 工日 | 96.99 | 130 |  | 12609.31
9 | 人工费调整 | 元 | 0.36 | 1 |  | 0.36
| 小计 |  |  |  |  | 174720.41
二 | 材料
1 | 其他材料费 | 元 | 991.1 | 1 |  | 991.1
2 | 聚四氟乙烯生料带20 | m | 224 | 0.29 |  | 64.96
3 | 大便器存水弯DN100 | 个 | 141.4 | 5.18 |  | 732.45
4 | 铁砂布 | 张 | 6.09 | 0.83 |  | 5.05
5 | 钢锯条 | 条 | 42.34 | 0.43 |  | 18.2
6 | 水泥32.5R | kg | 8206.63 | 0.32 |  | 2626.12
7 | 普通硅酸盐水泥P.O 32.5 | kg | 726.78 | 0.32 |  | 232.57
8 | 白色硅酸盐水泥 | kg | 177.8 | 0.59 |  | 104.9
9 | 砂子 | m3 | 1.26 | 97.63 |  | 123.01
10 | 特细砂 | t | 9.17 | 155 |  | 1422.08
11 | 石灰膏 | m3 | 2.59 | 165.05 |  | 427.48
12 | 烧结粉煤灰砖240×115×53 | 千块 | 2.24 | 300.97 |  | 674.17
13 | 300*600彩釉砖 | m2 | 1428.84 | 42 |  | 60011.28
14 | 地面砖300*300 | m2 | 374.54 | 40 |  | 14981.4
15 | K11复合弹性防水涂料 | kg | 9889.56 | 8 |  | 79116.52
16 | 防锈漆 | kg | 2.18 | 12.82 |  | 28
17 | 专用胶泥 | kg | 5728.97 | 3.21 |  | 18389.99
18 | 丙酮 | kg | 7.59 | 5.13 |  | 38.93
19 | 玻璃胶310克/支 | 支 | 70 | 23.08 |  | 1615.6
20 | 胶粘剂 | kg | 5.01 | 12.82 |  | 64.25
21 | 冲洗管DN32 | 根 | 141.4 | 11.11 |  | 1570.95
22 | 接头DN100 | 个 | 141.4 | 8.55 |  | 1208.97
23 | 大便器胶皮碗(配喉箍) | 套 | 147 | 0.85 |  | 124.95
24 | 水 | m3 | 20.65 | 4.42 |  | 91.27
25 | 脚手架钢管 | kg | 24.97 | 3.09 |  | 77.17
26 | 竹脚手板 | m2 | 7.48 | 19.66 |  | 147.14
27 | 扣件 | 套 | 9.7 | 5 |  | 48.51
第 1 页 共 2 页
人工、材料、机械数量及价格汇总表
工程名称：重庆市农业学校校舍及设施安全隐患排除——学生宿舍8栋卫生间修缮 |  |  |  |  | 单位：元
序号 | 名称、规格及型号 | 计量 单位 | 数 量 | 单价 |  | 合价
28 | 防污器DN32 | 个 | 141.4 | 45.3 |  | 6405.42
29 | 干混商品抹灰砂浆 M10 | t | 53.48 | 226 |  | 12086.34
30 | 干混商品地面砂浆 M15 | t | 25.29 | 226 |  | 5715.07
| 小计 |  |  |  |  | 209143.85
三 | 机械
1 | 其他机械费 | 元 | 1948.16 | 1 |  | 1948.16
2 | 安拆费及场外运费 | 元 | 173.74 | 1 |  | 173.74
3 | 柴油 | kg | 5.09 | 5.64 |  | 28.7
4 | 电 | kW·h | 437.06 | 0.7 |  | 305.94
5 | 机上人工 | 工日 | 11.02 | 135 |  | 1487.21
6 | 检修费 | 元 | 45.48 | 1 |  | 45.48
7 | 其他费用 | 元 | 2.56 | 1 |  | 2.56
8 | 维护费 | 元 | 124.67 | 1 |  | 124.67
9 | 折旧费 | 元 | 234.83 | 1 |  | 234.83
10 | 电动夯实机夯击能力(N·m)200-620小 | 台班 | 12.91 | 27.58 |  | 356.17
11 | 载重汽车装载质量(t)6中 | 台班 | 0.15 | 437.73 |  | 67.02
12 | 干混砂浆罐式搅拌机公称储量(L)20000中 | 台班 | 7.81 | 253.25 |  | 1978.11
| 小计 |  |  |  |  | 4351.29
四 | 主材
1 | 大便器脚踏阀 | 个 | 141.4 | 130 |  | 18382
2 | Ф110 PVC- U排水管 | m | 133 | 13.94 |  | 1854.02
3 | 75排污管 | m | 137.2 | 7.09 |  | 972.75
4 | 承插塑料排水管件(综合)粘接 | 个 | 285.74 | 65 |  | 18573.1
5 | 瓷蹲式大便器 | 个 | 141.4 | 150 |  | 21210
6 | 卫生间门 | 樘 | 140 | 400 |  | 56000
| 小计 |  |  |  |  | 116991.87
| 合计 |  |  |  |  | 505207.42
第 2 页 共 2 页

## 封-2 招标控制价【全费用部分】
封-2 | 全费用部分 | [5 empty] | 工程
招标控制价
招标控制价 |  | (小写): | 30,895.20
|  | (大写): | 叁万零捌佰玖拾伍元贰角
其中:安全文明施工费(小写): |  |  |  | 0
(大写): |  |  |  | 零元整
招 标 人： |  |  |  |  | 工程造价 咨 询 人：
|  |  | (单位盖章) |  |  | (单位资质专用章)
法定代理人 或其授权人： |  |  |  |  | 法定代理人 或其授权人：
|  |  | (签字或盖章) |  |  | (签字或盖章)
编 制 人： |  |  |  |  | 复 核 人：
|  |  | (造价人员签字盖专用章) |  |  | (造价工程师签字盖专用章)
时间： 年 月 日

## 表-04 单位工程招标控制价汇总表【全费用部分】
表-04
单位工程招标控制价汇总表
工程名称：全费用部分 |  |  | 第 1 页 共 1 页
序号 | 汇总内容 | 金额(元) |  | 其中：暂估价(元)
1 | 分部分项工程费 | 30895.2
1.1 | A建筑工程 | 30895.2
2 | 措施项目费
3 | 其他项目费
4 | 其他项目安文费
5 | 其他项目税金 |  |  | －
投标报价合计=1+2+3+4+5 |  | 30,895.20
注：1.本表适用于单位工程招标控制价或投标报价的汇总，如无单位工程划分，单项工程也使用本表汇总。 2.分部分项工程、措施项目中暂估价中应填写材料、工程设备暂估价，其他项目中暂估价应填写专业工程暂估价。

## 表-08 措施项目汇总表【全费用部分】
表-08
措施项目汇总表
工程名称：全费用部分 |  |  | 第 1 页 共 1 页
序号 | 项目名称 | 金额(元)
|  | 合价 |  | 其中：暂估价
1 | 施工技术措施项目
措施项目费合计=1+2

## 表-09 分部分项工程项目清单计价表【全费用部分】
表-09
分部分项工程项目清单计价表
工程名称：全费用部分 | [5 empty] | 第 1 页 共 2 页
序号 | 项目编码 | 项目名称 | 项目特征 | 计量单位 | 工程量 |  | 金额（元）
[7 empty] | 综合单价 | 合价 | 其中:暂估价
| A | 建筑工程
1 | 010103002002 | 建筑垃圾清运（起运1KM） | [项目特征] 1.废弃料品种:拆除废料 2.运距:起运1KM [工作内容] 1.施工现场装料运输至弃置点 | m3 | 210 |  | 17.12 | 3595.2
2 | 010103002003 | 建筑垃圾清运（增运25KM） | [项目特征] 1.废弃料品种:拆除废料 2.运距:增运暂定25KM，结算时将此报价折算为每公里全费用综合单价，按实际收方运距计算 3.运输方式:根据现场实际情况，各种运输方式综合 4.此全费用综合单价包含人工费、材料费、施工机具使用费、企业管理费、利润、材料价差、风险费、措施项目费(含安全文明施工费)、规费、税金等所有费用 5.其他费用:相关施工手续的办理审批、施工、管理、保险、环卫出渣、工程周边社会关系协调、各种风险防范等完成工程范围和工作内容所需的一切费用 [工作内容] 1.施工现场装料运输至弃置点 | m3 | 210 |  | 60 | 12600
3 | 01B001 | 渣场费 | [项目特征] 1.此全费用综合单价:包括完成本清单项的人工费、材料费、施工机具使用费、措施费、企业管理费、利润、材料价差、风险费、安全文明施工费、规费、税金等所有费用 [工作内容] 1.渣场收纳费 | m3 | 210 |  | 70 | 14700
本页小计 | [7 empty] | 30895.2
表-09
分部分项工程项目清单计价表
工程名称：全费用部分 | [5 empty] | 第 2 页 共 2 页
合 计 | [7 empty] | 30895.2

## 表-09 施工技术措施项目清单计价表【全费用部分】
表-09
施工技术措施项目清单计价表
工程名称：全费用部分 | [5 empty] | 第 1 页 共 1 页
序号 | 项目编码 | 项目名称 | 项目特征 | 计量单位 | 工程量 |  | 金额（元）
[7 empty] | 综合单价 | 合价 | 其中:暂估价
| 一 | 施工技术措施项目
本页小计
合 计

## 表-10 施工组织措施项目清单计价表【全费用部分】
表-10
施工组织措施项目清单计价表
工程名称：全费用部分 | [6 empty] | 第 1 页 共 1 页
序号 | 项目编码 | 项目名称 | 计算 基础 | 费率 (%) | 金额 (元) | 调整 费率 (%) |  | 调整后 金额 (元) | 备注
合 计
注：1.计算基础和费用标准按本市有关费用定额或文件执行。 2.根据施工方案计算的措施费，可不填写“计算基础”和“费率”的数值，只填写“金额”数值，但应在备注栏说明施工 方案出处或计算方法。

## 表-11 其他项目清单计价汇总表【全费用部分】
表-11
其他项目清单计价汇总表
工程名称：全费用部分 |  |  |  | 第 1 页 共 1 页
序号 | 项目名称 | 计量单位 | 金额(元) |  | 备注
1 | 暂列金额 | 项 |  |  | 明细详见 表-11-1
2 | 暂估价 | 项
2.1 | 材料(工程设备)暂估价 | 项 | -- |  | 明细详见 表-11-2
2.2 | 专业工程暂估价 | 项 |  |  | 明细详见 表-11-3
3 | 计日工 | 项 |  |  | 明细详见 表-11-4
4 | 总承包服务费 | 项 |  |  | 明细详见 表-11-5
5 | 索赔与现场签证 | 项 |  |  | 明细详见 表-11-6
合 计 |  |  | 0
注：材料、设备暂估单价进入清单项目综合单价，此处不汇总。

## 表-12 规费、税金项目计价表【全费用部分】
表-12
规费、税金项目计价表
工程名称：全费用部分 |  |  |  | 第 1 页 共 1 页
序号 | 项目名称 | 计算基础 | 费率(%) |  | 金额（元）
1 | 其他项目税金 | 增值税+附加税+环境保护税
1.1 | 增值税 | 其他项目合计+其他项目安文费 | 9
1.2 | 附加税 | 增值税 | 12
1.3 | 环境保护税 | 按实计算
合计

## 人工、材料、机械数量及价格汇总表【全费用部分】
人工、材料、机械数量及价格汇总表
工程名称：全费用部分 |  |  |  |  | 单位：元
序号 | 名称、规格及型号 | 计量 单位 | 数 量 | 单价 |  | 合价
一 | 人工
1 | 土石方综合工 | 工日 | 0.84 | 116 |  | 97.44
| 小计 |  |  |  |  | 97.44
二 | 材料
1 | 水 | m3 | 2.52 | 3.88 |  | 9.78
| 小计 |  |  |  |  | 9.78
三 | 机械
1 | 柴油 | kg | 117.81 | 7.48 |  | 881.21
2 | 机上人工 | 工日 | 4.84 | 135 |  | 653.06
3 | 检修费 | 元 | 99.85 | 1 |  | 99.85
4 | 其他费用 | 元 | 32.23 | 1 |  | 32.23
5 | 汽油 | kg | 3.04 | 9.18 |  | 27.9
6 | 维护费 | 元 | 258.3 | 1 |  | 258.3
7 | 折旧费 | 元 | 373 | 1 |  | 373
8 | 履带式推土机功率(kW)105大 | 台班 | 0.18 | 1095.32 |  | 197.6
9 | 履带式单斗液压挖掘机斗容量(m3)1大 | 台班 | 0.14 | 1228.57 |  | 173.84
10 | 履带式单斗液压挖掘机斗容量(m3)1.25大 | 台班 | 0.31 | 1431.35 |  | 450.3
11 | 履带式单斗液压挖掘机斗容量(m3)1.6大 | 台班 | 0.16 | 1515.58 |  | 237.49
12 | 自卸汽车装载质量(t)12大 | 台班 | 1.11 | 936.52 |  | 1040.19
13 | 自卸汽车装载质量(t)15大 | 台班 | 0.12 | 1044.61 |  | 122.85
14 | 自卸汽车装载质量(t)18大 | 台班 | 0.05 | 1094.21 |  | 49.46
15 | 洒水车罐容量(L)4000大 | 台班 | 0.1 | 538.2 |  | 54.14
| 小计 |  |  |  |  | 2325.55
| 合计 |  |  |  |  | 2432.77
第 1 页 共 1 页