## 封-2 招标控制价【重庆市龙门浩职业中学校校园后校门改建工
封-2 | 重庆市龙门浩职业中学校校园后校门改建工程 | [5 empty] | 工程
招标控制价
招标控制价 |  | (小写): | 172,429.12
|  | (大写): | 壹拾柒万贰仟肆佰贰拾玖元壹角贰分
其中:安全文明施工费(小写): |  |  |  | 5821.58
(大写): |  |  |  | 伍仟捌佰贰拾壹元伍角捌分
招 标 人： |  |  |  |  | 工程造价 咨 询 人：
|  |  | (单位盖章) |  |  | (单位资质专用章)
法定代理人 或其授权人： |  |  |  |  | 法定代理人 或其授权人：
|  |  | (签字或盖章) |  |  | (签字或盖章)
编 制 人： |  |  |  |  | 复 核 人：
|  |  | (造价人员签字盖专用章) |  |  | (造价工程师签字盖专用章)
时间： 年 月 日

## 表-04 单位工程招标控制价汇总表【重庆市龙门浩职业中学校
表-04
单位工程招标控制价汇总表
工程名称：重庆市龙门浩职业中学校校园后校门改建工程 |  |  | 第 1 页 共 1 页
序号 | 汇总内容 | 金额(元) |  | 其中：暂估价(元)
1 | 分部分项工程费 | 146256.73
1.1 | A拆除部分 | 10976.88
1.2 | 新建部分 | 135279.85
2 | 措施项目费 | 7568.19
2.1 | 其中：安全文明施工费 | 5821.58
3 | 其他项目费
4 | 规费 | 2814.91 |  | －
5 | 税金 | 15789.29 |  | －
投标报价合计=1+2+3+4+5 |  | 172,429.12
注：1.本表适用于单位工程招标控制价或投标报价的汇总，如无单位工程划分，单项工程也使用本表汇总。 2.分部分项工程、措施项目中暂估价中应填写材料、工程设备暂估价，其他项目中暂估价应填写专业工程暂估价。

## 表-08 措施项目汇总表【重庆市龙门浩职业中学校校园后校门
表-08
措施项目汇总表
工程名称：重庆市龙门浩职业中学校校园后校门改建工程 |  |  | 第 1 页 共 1 页
序号 | 项目名称 | 金额(元)
|  | 合价 |  | 其中：暂估价
1 | 施工技术措施项目
2 | 施工组织措施项目 | 7568.19
2.1 | 其中：安全文明施工费 | 5821.58
2.2 | 建设工程竣工档案编制费 | 109.74
措施项目费合计=1+2 |  | 7568.19

## 表-09 分部分项工程项目清单计价表【重庆市龙门浩职业中学
表-09
分部分项工程项目清单计价表
工程名称：重庆市龙门浩职业中学校校园后校门改建工程 | [5 empty] | 第 1 页 共 14 页
序号 | 项目编码 | 项目名称 | 项目特征 | 计量单位 | 工程量 |  | 金额（元）
[7 empty] | 综合单价 | 合价 | 其中:暂估价
| A | 拆除部分
1 | 011601001001 | 墙体拆除 | [项目特征] 1.砌体材质:砌体墙、构造柱 2.拆除高度:详施工图设计 3.拆除砌体的截面尺寸:详施工图设计 4.场内运距:自行考虑 [工作内容] 1.拆除 2.控制扬尘 3.清理 4.场内运输 | m3 | 8.03 |  | 45.46 | 365.04
2 | 011605001001 | 面砖拆除 | [项目特征] 1.拆除的基层类型:详施工图设计 2.饰面材料种类及厚度:详施工图设计 3.场内运距:自行考虑 [工作内容] 1.拆除 2.控制扬尘 3.清理 4.场内运输 | m2 | 43.03 |  | 9.88 | 425.14
3 | 050102001002 | 移栽乔木 | [项目特征] 1.种类:移栽乔木 2.起挖方式:综合考虑 3.养护期:两年 4.其他:满足设计及规范要求 [工作内容] 1.起挖 2.运输 3.栽植 4.养护 | 株 | 5 |  | 613.19 | 3065.95
本页小计 | [7 empty] | 3856.13
表-09
分部分项工程项目清单计价表
工程名称：重庆市龙门浩职业中学校校园后校门改建工程 | [5 empty] | 第 2 页 共 14 页
序号 | 项目编码 | 项目名称 | 项目特征 | 计量单位 | 工程量 |  | 金额（元）
[7 empty] | 综合单价 | 合价 | 其中:暂估价
4 | 011707B07001 | 建筑垃圾清运 | [项目特征] 1.运输距离:暂定6km以内 [工作内容] 1.运输 2.弃渣 | m3 | 25.24 |  | 129.59 | 3270.85
5 | 010101002001 | 挖一般土方 | [项目特征] 1.土壤类别:按设计要求 2.开挖方式:按设计要求 3.挖土深度:按设计要求 4.场内运距:按设计要求 [工作内容] 1.排地表水 2.土方开挖 3.围护(挡土板)及拆除 4.基底钎探 5.场内运输 | m3 | 35.72 |  | 43.17 | 1542.03
6 | 010103002001 | 余方弃置 | [项目特征] 1.废弃料品种:综合考虑 2.运距:暂定6KM以内 [工作内容] 1.余方点装料运输至弃置点 | m3 | 35.72 |  | 64.61 | 2307.87
新建部分
1 | 010606011001 | 过梁 | [项目特征] 1.钢材品种、规格:镀锌矩管200*200*5mm [工作内容] 1.制作 2.运输 3.拼装 4.安装 5.探伤 6.油漆 | t | 0.066 |  | 6101.75 | 402.72
本页小计 | [7 empty] | 7523.47
表-09
分部分项工程项目清单计价表
工程名称：重庆市龙门浩职业中学校校园后校门改建工程 | [5 empty] | 第 3 页 共 14 页
序号 | 项目编码 | 项目名称 | 项目特征 | 计量单位 | 工程量 |  | 金额（元）
[7 empty] | 综合单价 | 合价 | 其中:暂估价
2 | 011406001001 | 外墙漆修复 | [项目特征] 1.油漆品种、刷漆遍数:同原岗亭外墙漆 2.部位:门窗及过梁部位 [工作内容] 1.基层清理 2.刮腻子 3.刷防护材料、油漆 | m2 | 14.96 |  | 69.31 | 1036.88
3 | 010807001001 | 铝合金平开窗70系列 | [项目特征] 1.窗代号及洞口尺寸:1.8m*0.86m 2.框、扇材质:70系列铝合金厚度不小于1.4mm 3.玻璃品种、厚度:6LOW-E+12A+6双层中空玻璃 [工作内容] 1.窗安装 2.五金、玻璃安装 | 樘 | 1 |  | 1365.38 | 1365.38
4 | 010807001002 | 铝合金推拉窗90系列 | [项目特征] 1.窗代号及洞口尺寸:1.8m*0.86m 2.框、扇材质:90系列铝合金厚度不小于1.4mm 3.玻璃品种、厚度:6LOW-E+12A+6双层中空玻璃 [工作内容] 1.窗安装 2.五金、玻璃安装 | 樘 | 1 |  | 1875.81 | 1875.81
本页小计 | [7 empty] | 4278.07
表-09
分部分项工程项目清单计价表
工程名称：重庆市龙门浩职业中学校校园后校门改建工程 | [5 empty] | 第 4 页 共 14 页
序号 | 项目编码 | 项目名称 | 项目特征 | 计量单位 | 工程量 |  | 金额（元）
[7 empty] | 综合单价 | 合价 | 其中:暂估价
5 | 010802001001 | 金属(塑钢)门 | [项目特征] 1.窗代号及洞口尺寸:0.9*2.2(m) 2.框、扇材质:90系列铝合金厚度不小于2.0mm 3.玻璃品种、厚度:6LOW-E+12A+6双层中空玻璃 [工作内容] 1.门安装 2.五金安装 3.玻璃安装 | 樘 | 1 |  | 1201.34 | 1201.34
6 | 011102001001 | 600*600*30厚芝麻白荔枝面花岗岩地面 | [项目特征] 1.基层:100mm厚碎石垫层+100mm厚C25砼垫层（内配A8@150钢筋网片） 2.结合层厚度、砂浆配合比:30mm厚1:3干硬性水泥砂浆粘结层 3.面层材料品种、规格、颜色:600*600*30厚芝麻白荔枝面花岗岩地面 4.路基:路基碾压，压实系数≥0.94 [工作内容] 1.基层清理 2.抹找平层 3.面层铺设、切边、磨边 4.嵌缝 5.刷防护材料 6.酸洗、打蜡 7.材料运输 | m2 | 38.03 |  | 278.16 | 10578.42
本页小计 | [7 empty] | 11779.76
表-09
分部分项工程项目清单计价表
工程名称：重庆市龙门浩职业中学校校园后校门改建工程 | [5 empty] | 第 5 页 共 14 页
序号 | 项目编码 | 项目名称 | 项目特征 | 计量单位 | 工程量 |  | 金额（元）
[7 empty] | 综合单价 | 合价 | 其中:暂估价
7 | 011102003001 | 人行道透水砖 | [项目特征] 1.基层:100mm厚碎石垫层+100mm厚C25砼垫层 2.结合层厚度、砂浆配合比:30mm厚1:3干硬性水泥砂浆粘结层 3.面层材料品种、规格、颜色:100*200*50mm深灰色透水砖 4.路基:路基碾压，压实系数≥0.94 [工作内容] 1.基层清理 2.抹找平层 3.面层铺设、磨边 4.嵌缝 5.刷防护材料 6.酸洗、打蜡 7.材料运输 | m2 | 4.17 |  | 136.34 | 568.54
本页小计 | [7 empty] | 568.54
表-09
分部分项工程项目清单计价表
工程名称：重庆市龙门浩职业中学校校园后校门改建工程 | [5 empty] | 第 6 页 共 14 页
序号 | 项目编码 | 项目名称 | 项目特征 | 计量单位 | 工程量 |  | 金额（元）
[7 empty] | 综合单价 | 合价 | 其中:暂估价
8 | 011107001001 | 石材台阶 | [项目特征] 1.粘结材料种类:30mm厚1:3干硬性水泥砂浆 2.面层材料品种、规格、颜色:踏步平面：600*300*30mm厚芝麻白花岗石烧面45°倒角；踏步立面：600*120*20mm厚芝麻白花岗石烧面 3.垫层:100mm厚C25钢筋混凝土内配φ8@150钢筋网片 4.基层:100mm厚碎石垫层+100mm厚砼垫层 5.勾缝材料种类:综合考虑 [工作内容] 1.基层清理 2.抹找平层 3.面层铺贴 4.贴嵌防滑条 5.勾缝 6.刷防护材料 7.材料运输 | m2 | 11.34 |  | 524.41 | 5946.81
9 | 010401004001 | 花池页岩砖 | [项目特征] 1.墙体类型:MU10页岩砖 2.砂浆强度等级、配合比:M7.5水泥砂浆 [工作内容] 1.砂浆制作、运输 2.砌砖 3.刮缝 4.砖压顶砌筑 5.材料运输 | m3 | 0.99 |  | 601.95 | 595.93
本页小计 | [7 empty] | 6542.74
表-09
分部分项工程项目清单计价表
工程名称：重庆市龙门浩职业中学校校园后校门改建工程 | [5 empty] | 第 7 页 共 14 页
序号 | 项目编码 | 项目名称 | 项目特征 | 计量单位 | 工程量 |  | 金额（元）
[7 empty] | 综合单价 | 合价 | 其中:暂估价
10 | 010507007001 | 花池钢筋混凝土墙 | [项目特征] 1.构件的类型:混凝土墙 2.部位:花池外立面 3.混凝土种类:自拌混凝土 4.混凝土强度等级:满足设计要求 [工作内容] 1.模板及支架(撑)制作、安装、拆除、堆放、运输及清理模内杂物、刷隔离剂等 2.混凝土制作、运输、浇筑、振捣、养护 | m3 | 1.88 |  | 12543.5 | 23581.78
11 | 010515001001 | 现浇构件钢筋 | [项目特征] 1.钢筋种类、规格:综合考虑 [工作内容] 1.钢筋制作、运输 2.钢筋安装 3.焊接(绑扎) | t | 0.3 |  | 4518.13 | 1355.44
12 | 050201003001 | 花岗岩石道牙 | [项目特征] 1.垫层厚度、材料种类:详设计 2.路牙材料种类、规格:600*200*150mm花岗岩路沿石 3.砂浆强度等级:详设计 [工作内容] 1.基层清理 2.垫层铺设 3.路牙铺设 | m | 9.6 |  | 102.51 | 984.1
本页小计 | [7 empty] | 25921.32
表-09
分部分项工程项目清单计价表
工程名称：重庆市龙门浩职业中学校校园后校门改建工程 | [5 empty] | 第 8 页 共 14 页
序号 | 项目编码 | 项目名称 | 项目特征 | 计量单位 | 工程量 |  | 金额（元）
[7 empty] | 综合单价 | 合价 | 其中:暂估价
13 | 011204003001 | 花池立面100*50*10mm纸皮砖 | [项目特征] 1.安装方式:按设计要求 2.面层材料品种、规格、颜色:花池立面100*50*10mm纸皮砖 3.缝宽、嵌缝材料种类:密缝铺贴 [工作内容] 1.基层清理 2.砂浆制作、运输 3.粘结层铺贴 4.面层安装 5.嵌缝 6.刷防护材料 7.磨光、酸洗、打蜡 | m2 | 12.89 |  | 137.57 | 1773.28
14 | 011204001001 | 花池立面600*300*20mm花岗石 | [项目特征] 1.墙体类型:砖墙、砼墙 2.安装方式:20mm厚1:2.5水泥砂浆粘结层 3.面层材料品种、规格、颜色:600*300*20mm花岗石 4.缝宽、嵌缝材料种类:凹缝8mm宽5mm深黑色硅酮密封胶 [工作内容] 1.基层清理 2.砂浆制作、运输 3.粘结层铺贴 4.面层安装 5.嵌缝 6.刷防护材料 7.磨光、酸洗、打蜡 | m2 | 20.51 |  | 216.24 | 4435.08
本页小计 | [7 empty] | 6208.36
表-09
分部分项工程项目清单计价表
工程名称：重庆市龙门浩职业中学校校园后校门改建工程 | [5 empty] | 第 9 页 共 14 页
序号 | 项目编码 | 项目名称 | 项目特征 | 计量单位 | 工程量 |  | 金额（元）
[7 empty] | 综合单价 | 合价 | 其中:暂估价
15 | 011204001002 | 花池压顶600*200*50mm花岗石 | [项目特征] 1.墙体类型:砖墙、砼墙 2.安装方式:20mm厚1:2.5水泥砂浆粘结层 3.面层材料品种、规格、颜色:600*200*50mm花岗石 4.缝宽、嵌缝材料种类:密缝铺贴 [工作内容] 1.基层清理 2.砂浆制作、运输 3.粘结层铺贴 4.面层安装 5.嵌缝 6.刷防护材料 7.磨光、酸洗、打蜡 | m2 | 4.63 |  | 192.56 | 891.55
16 | 010501001001 | 100mm厚C25混凝土基础 | [项目特征] 1.混凝土种类:自拌砼 2.混凝土强度等级:C25 [工作内容] 1.模板及支撑制作、安装、拆除、堆放、运输及清理模内杂物、刷隔离剂等 2.混凝土制作、运输、浇筑、振捣、养护 | m3 | 3.56 |  | 725.65 | 2583.31
17 | 040202011001 | 花池基础碎石垫层 | [项目特征] 1.石料规格:满足设计要求 2.厚度:10cm厚 [工作内容] 1.拌和 2.运输 3.铺筑 4.找平 5.碾压 6.养护 | m2 | 12.36 |  | 22.32 | 275.88
本页小计 | [7 empty] | 3750.74
表-09
分部分项工程项目清单计价表
工程名称：重庆市龙门浩职业中学校校园后校门改建工程 | [5 empty] | 第 10 页 共 14 页
序号 | 项目编码 | 项目名称 | 项目特征 | 计量单位 | 工程量 |  | 金额（元）
[7 empty] | 综合单价 | 合价 | 其中:暂估价
18 | 030502005001 | 六类网线 WDUZB-Utpcat6-B1 | [项目特征] 1.名称:六类网线 2.规格:WDUZB-Utpcat6-B1 3.敷设方式:穿管敷设 4.其他:符合设计及规范要求 [工作内容] 1.敷设 2.标记 3.卡接 | m | 610 |  | 5.63 | 3434.3
19 | 030411001001 | 网线配管-KBG管 | [项目特征] 1.名称:网线配管 2.材质:KBG管 3.规格:满足设计要求 4.敷设方式:满足设计要求 [工作内容] 1.电线管路敷设 2.钢索架设(拉紧装置安装) 3.砖墙开沟槽 4.接地 | m | 30 |  | 16.8 | 504
20 | 030411001002 | 电线电缆配管-PVC25 | [项目特征] 1.名称:电线缆配管 2.材质:PVC25 3.敷设方式:沿墙暗敷 [工作内容] 1.电线管路敷设 2.钢索架设(拉紧装置安装) 3.砖墙开沟槽 4.接地 | m | 20 |  | 11.68 | 233.6
本页小计 | [7 empty] | 4171.9
表-09
分部分项工程项目清单计价表
工程名称：重庆市龙门浩职业中学校校园后校门改建工程 | [5 empty] | 第 11 页 共 14 页
序号 | 项目编码 | 项目名称 | 项目特征 | 计量单位 | 工程量 |  | 金额（元）
[7 empty] | 综合单价 | 合价 | 其中:暂估价
21 | 030413002001 | 线槽剔打及恢复 | [项目特征] 1.名称:线槽剔打及恢复 2.规格:满足设计要求 3.填充(恢复)方式:满足设计要求 [工作内容] 1.开槽 2.恢复处理 | m | 50 |  | 19.37 | 968.5
22 | 030507008001 | 红外枪式摄像机 全彩夜视 | [项目特征] 1.名称:红外枪式摄像机 2.规格型号:满足设计要求 3.安装方式:按设计要求 [工作内容] 1.本体安装 2.单体调试 | 台 | 5 |  | 865.83 | 4329.15
23 | 01B001 | 枪机支架 |  | 个 | 5 |  | 35 | 175
24 | 01B002 | 枪机电源 |  | 个 | 5 |  | 40 | 200
25 | 030507013001 | 数字硬盘录像机 | [项目特征] 1.名称:数字硬盘录像机 2.类别:按设计要求 3.规格:满足设计要求 4.存储容量、格式:按设计要求 [工作内容] 1.本体安装 2.单体调试 | 台 | 1 |  | 1222.89 | 1222.89
26 | 030507014001 | 监控硬盘 8T | [项目特征] 1.名称:监控硬盘 2.规格:满足设计要求 [工作内容] 1.本体安装 2.单体调试 | 台 | 6 |  | 2080 | 12480
本页小计 | [7 empty] | 19375.54
表-09
分部分项工程项目清单计价表
工程名称：重庆市龙门浩职业中学校校园后校门改建工程 | [5 empty] | 第 12 页 共 14 页
序号 | 项目编码 | 项目名称 | 项目特征 | 计量单位 | 工程量 |  | 金额（元）
[7 empty] | 综合单价 | 合价 | 其中:暂估价
27 | 030501012001 | 24口POE交换机 | [项目特征] 1.名称:24口POE交换机 2.规格:满足设计要求 3.功能调试要求:满足设计要求 [工作内容] 1.本体安装 2.单体调试 | 台 | 1 |  | 850 | 850
28 | 030502001001 | 落地机柜 600*60*1000网孔门 | [项目特征] 1.名称:落地机柜 2.材质:满足设计要求 3.规格:600*60*1000 网孔门 [工作内容] 1.本体安装 2.相关固定件的连接 | 台 | 1 |  | 1289.15 | 1289.15
29 | 030404035001 | PDU 8位10A | [项目特征] 1.规格:PDU 8位10A 2.安装方式:满足设计要求 [工作内容] 1.本体安装 2.接线 | 个 | 1 |  | 74.5 | 74.5
30 | 01B003 | 监控显示器 | [项目特征] 1.技术参数:海康威视55英寸监控显示器节能4K高清显示屏工业安防监视器 | 台 | 1 |  | 2650 | 2650
31 | 01B004 | 人脸门禁考勤机 | [项目特征] 1.技术参数:详见施工图设计 2.规格型号:详见施工图设计 3.调试:含设备调试费、安装费、配套配件费 | 台 | 10 |  | 2211.5 | 22115
本页小计 | [7 empty] | 26978.65
表-09
分部分项工程项目清单计价表
工程名称：重庆市龙门浩职业中学校校园后校门改建工程 | [5 empty] | 第 13 页 共 14 页
序号 | 项目编码 | 项目名称 | 项目特征 | 计量单位 | 工程量 |  | 金额（元）
[7 empty] | 综合单价 | 合价 | 其中:暂估价
32 | 01B005 | 人行闸机单机芯 | [项目特征] 1.外形尺寸:长1200*宽200*高900（mm） 2.箱体材质:SUS304不锈钢 上盖1.2mm、机身1.0mm 3.技术参数:详见施工图设计 | 台 | 2 |  | 3350 | 6700
33 | 01B006 | 人行闸机双机芯 | [项目特征] 1.外形尺寸:长1200*宽200*高900（mm） 2.箱体材质:SUS304不锈钢 上盖1.2mm、机身1.0mm 3.技术参数:详见施工图设计 | 台 | 4 |  | 4500 | 18000
34 | 030411006001 | 接线盒 | [项目特征] 1.名称:接线盒 2.材质:综合考虑 3.规格:满足设计要求 [工作内容] 1.本体安装 | 个 | 1 |  | 12.19 | 12.19
35 | 030412001001 | 壁灯 30W/LED/3000K | [项目特征] 1.名称:壁灯 2.型号:30W/LED/3000K [工作内容] 1.本体安装 | 套 | 1 |  | 174.52 | 174.52
36 | 030411004001 | 管内穿线-3芯2.5mm2铜芯线 | [项目特征] 1.名称:管内穿线 2.配线形式:暗敷 3.材质型号:3芯2.5mm2铜芯线 4.配线部位:详设计 [工作内容] 1.配线 2.钢索架设(拉紧装置安装) 3.支持体(夹板、绝缘子、槽板等)安装 | m | 20 |  | 7.21 | 144.2
本页小计 | [7 empty] | 25030.91
表-09
分部分项工程项目清单计价表
工程名称：重庆市龙门浩职业中学校校园后校门改建工程 | [5 empty] | 第 14 页 共 14 页
序号 | 项目编码 | 项目名称 | 项目特征 | 计量单位 | 工程量 |  | 金额（元）
[7 empty] | 综合单价 | 合价 | 其中:暂估价
37 | 030409002001 | 接地镀锌扁钢40*4mm | [项目特征] 1.名称:接地扁钢 2.材质:镀锌扁钢40*4mm [工作内容] 1.接地母线制作、安装 2.补刷(喷)油漆 | m | 10 |  | 27.06 | 270.6
本页小计 | [7 empty] | 270.6
合 计 | [7 empty] | 146256.73

## 表-09 施工技术措施项目清单计价表【重庆市龙门浩职业中学
表-09
施工技术措施项目清单计价表
工程名称：重庆市龙门浩职业中学校校园后校门改建工程 | [5 empty] | 第 1 页 共 1 页
序号 | 项目编码 | 项目名称 | 项目特征 | 计量单位 | 工程量 |  | 金额（元）
[7 empty] | 综合单价 | 合价 | 其中:暂估价
| 一 | 施工技术措施项目
本页小计
合 计

## 表-10 施工组织措施项目清单计价表【重庆市龙门浩职业中学
表-10
施工组织措施项目清单计价表
工程名称：重庆市龙门浩职业中学校校园后校门改建工程 | [6 empty] | 第 1 页 共 2 页
序号 | 项目编码 | 项目名称 | 计算 基础 | 费率 (%) | 金额 (元) | 调整 费率 (%) |  | 调整后 金额 (元) | 备注
1 | 011707B16001 | 组织措施费 | (分部分项人工费+分部分项机械费+技术措施人工费+技术措施机械费-机械（爆破）土石方人工费-机械（爆破）土石方机械费-机械（爆破）土石方技术措施人工费-机械（爆破）土石方技术措施机械费-人工土石方人工费-人工土石方技术措施人工费-人工土石方机械费-人工土石方技术措施机械费)+(机械（爆破）土石方人工费+机械（爆破）土石方机械费+机械（爆破）土石方技术措施人工费+机械（爆破）土石方技术措施机械费)*0.048/费率+(人工土石方人工费+人工土石方技术措施人工费)*0.0222/费率 | 6.2 | 1636.87
2 | 011707001001 | 安全文明施工费 | 税前合计 | 3.86 | 5821.58
3 | 011707B15001 | 建设工程竣工档案编制费 | (分部分项人工费+分部分项机械费+技术措施人工费+技术措施机械费-机械（爆破）土石方人工费-机械（爆破）土石方机械费-机械（爆破）土石方技术措施人工费-机械（爆破）土石方技术措施机械费-人工土石方人工费-人工土石方技术措施人工费-人工土石方机械费-人工土石方技术 | 0.42 | 109.74
注：1.计算基础和费用标准按本市有关费用定额或文件执行。 2.根据施工方案计算的措施费，可不填写“计算基础”和“费率”的数值，只填写“金额”数值，但应在备注栏说明施工 方案出处或计算方法。
表-10
施工组织措施项目清单计价表
工程名称：重庆市龙门浩职业中学校校园后校门改建工程 | [6 empty] | 第 2 页 共 2 页
序号 | 项目编码 | 项目名称 | 计算 基础 | 费率 (%) | 金额 (元) | 调整 费率 (%) |  | 调整后 金额 (元) | 备注
措施机械费)+(机械（爆破）土石方人工费+机械（爆破）土石方机械费+机械（爆破）土石方技术措施人工费+机械（爆破）土石方技术措施机械费)*0.002/费率+(人工土石方人工费+人工土石方技术措施人工费)*0.0019/费率
合 计 |  |  |  |  | 7568.19

## 表-11 其他项目清单计价汇总表【重庆市龙门浩职业中学校校
表-11
其他项目清单计价汇总表
工程名称：重庆市龙门浩职业中学校校园后校门改建工程 |  |  |  | 第 1 页 共 1 页
序号 | 项目名称 | 计量单位 | 金额(元) |  | 备注
1 | 暂列金额 | 项 |  |  | 明细详见 表-11-1
2 | 暂估价 | 项
2.1 | 材料(工程设备)暂估价 | 项 | -- |  | 明细详见 表-11-2
2.2 | 专业工程暂估价 | 项 |  |  | 明细详见 表-11-3
3 | 计日工 | 项 |  |  | 明细详见 表-11-4
4 | 总承包服务费 | 项 |  |  | 明细详见 表-11-5
5 | 索赔与现场签证 | 项 |  |  | 明细详见 表-11-6
合 计 |  |  | 0
注：材料、设备暂估单价进入清单项目综合单价，此处不汇总。

## 表-12 规费、税金项目计价表【重庆市龙门浩职业中学校校园
表-12
规费、税金项目计价表
工程名称：重庆市龙门浩职业中学校校园后校门改建工程 |  |  |  | 第 1 页 共 1 页
序号 | 项目名称 | 计算基础 | 费率(%) |  | 金额（元）
1 | 规费 | 专业工程规费（人+机）+机械（爆破）土石方规费（人+机）*0.072/费率+人工土石方规费（人）*0.082/费率 | 10.32 |  | 2814.91
2 | 税金 | 2.1 + 2.2 + 2.3 |  |  | 15789.29
2.1 | 增值税 | 分部分项工程费+措施项目费+其他项目费+规费-甲供材料费 | 9 |  | 14097.58
2.2 | 附加税 | 增值税 | 12 |  | 1691.71
2.3 | 环境保护税 | 按实计算
合计 |  |  |  |  | 18604.2