## 表-04 单位工程招标控制价汇总表
表-04
单位工程招标控制价汇总表
工程名称：土建工程 |  |  | 第 1 页 共 1 页
序号 | 汇总内容 | 金额(元) |  | 其中：暂估价(元)
1 | 分部分项工程费 | 166215.49
2 | 措施项目费 | 15987.37
2.1 | 其中：安全文明施工费 | 6970.72
3 | 其他项目费
4 | 规费 | 5356.46 |  | －
5 | 税金 | 18905.98 |  | －
投标报价合计=1+2+3+4+5 |  | 206,465.30
注：1.本表适用于单位工程招标控制价或投标报价的汇总，如无单位工程划分，单项工程也使用本表汇总。 2.分部分项工程、措施项目中暂估价中应填写材料、工程设备暂估价，其他项目中暂估价应填写专业工程暂估价。

## 表-08 措施项目汇总表
表-08
措施项目汇总表
工程名称：土建工程 |  |  | 第 1 页 共 1 页
序号 | 项目名称 | 金额(元)
|  | 合价 |  | 其中：暂估价
1 | 施工技术措施项目 | 5564.77
2 | 施工组织措施项目 | 10422.6
2.1 | 其中：安全文明施工费 | 6970.72
2.2 | 建设工程竣工档案编制费 | 214.13
措施项目费合计=1+2 |  | 15987.37

## 表-09 分部分项工程项目清单计价表
表-09
分部分项工程项目清单计价表
工程名称：土建工程 | [5 empty] | 第 1 页 共 9 页
序号 | 项目编码 | 项目名称 | 项目特征 | 计量单位 | 工程量 |  | 金额（元）
[7 empty] | 综合单价 | 合价 | 其中:暂估价
1 | 01B002 | 挖基坑土石方 | [项目特征] 1.土石类别:综合考虑 2.开挖方式:综合考虑 3.挖方深度:综合考虑 4.场内运距:投标人根据现场实际情况自行考虑 [工作内容] 1.排地表水 2.土石方开挖 3.围护(挡土板)及拆除 4.基底钎探 5.场内运输 | m3 | 82.08 |  | 7.17 | 588.51
2 | 010103001001 | 回填方 | [项目特征] 1.密实度要求:满足设计及规范要求 2.填方材料品种:可利用的土石方 3.填方粒径要求:满足设计及规范要求 4.填方来源、运距:自行考虑 [工作内容] 1.运输 2.回填 3.压实 | m3 | 10.63 |  | 7.07 | 75.15
本页小计 | [7 empty] | 663.66
表-09
分部分项工程项目清单计价表
工程名称：土建工程 | [5 empty] | 第 2 页 共 9 页
序号 | 项目编码 | 项目名称 | 项目特征 | 计量单位 | 工程量 |  | 金额（元）
[7 empty] | 综合单价 | 合价 | 其中:暂估价
3 | 011601001001 | 砖砌体拆除 | [项目特征] 1.砌体名称:原有墙体 2.砌体材质:砖砌体 3.拆除高度:综合考虑 4.拆除砌体的截面尺寸:综合考虑 5.砌体表面的附着物种类:综合考虑 6.场内运距:投标人根据现场实际情况自行考虑 [工作内容] 1.拆除 2.控制扬尘 3.清理 4.场内运输 | m3 | 8.04 |  | 46.99 | 377.8
4 | 011610002001 | 金属窗拆除 | [项目特征] 1.门窗洞口尺寸:综合考虑 2.场内运距:投标人根据现场实际情况自行考虑 [工作内容] 1.拆除 2.控制扬尘 3.清理 4.场内运输 | m2 | 6.6 |  | 17.54 | 115.76
5 | 010103002001 | 余方弃置（起运1km） | [项目特征] 1.废弃料品种:综合考虑 2.运距:起运1km [工作内容] 1.余方点装料运输至弃置点 | m3 | 79.49 |  | 2.17 | 172.49
6 | 010103002002 | 余方弃置（增（减）运29km） | [项目特征] 1.废弃料品种:综合考虑 2.运距:增（减）运29km [工作内容] 1.余方点装料运输至弃置点 | m3 | 79.49 |  | 63.09 | 5015.02
本页小计 | [7 empty] | 5681.07
表-09
分部分项工程项目清单计价表
工程名称：土建工程 | [5 empty] | 第 3 页 共 9 页
序号 | 项目编码 | 项目名称 | 项目特征 | 计量单位 | 工程量 |  | 金额（元）
[7 empty] | 综合单价 | 合价 | 其中:暂估价
7 | 010404001001 | 碎石垫层 | [项目特征] 1.垫层材料种类、配合比、厚度:碎石垫层 [工作内容] 1.垫层材料的拌制 2.垫层铺设 3.材料运输 | m3 | 0.78 |  | 234.35 | 182.79
8 | 010501001001 | C20混凝土垫层 | [项目特征] 1.混凝土种类:商品砼 2.混凝土强度等级:C20 [工作内容] 1.模板及支撑制作、安装、拆除、堆放、运输及清理模内杂物、刷隔离剂等 2.混凝土制作、运输、浇筑、振捣、养护 | m3 | 0.78 |  | 336.26 | 262.28
9 | 011102003001 | 块料楼地面 | [项目特征] 1.结合层厚度、砂浆配合比:砂灰结合层 2.面层材料品种、规格、颜色:600*600地面砖 3.嵌缝材料种类:满足设计及规范要求 4.防护层材料种类:满足设计及规范要求 5.酸洗、打蜡要求:满足设计及规范要求 6.磨边要求:满足设计及规范要求 [工作内容] 1.基层清理 2.面层铺设、磨边 3.嵌缝 4.刷防护材料 5.酸洗、打蜡 6.材料运输 | m2 | 17.48 |  | 85.57 | 1495.76
本页小计 | [7 empty] | 1940.83
表-09
分部分项工程项目清单计价表
工程名称：土建工程 | [5 empty] | 第 4 页 共 9 页
序号 | 项目编码 | 项目名称 | 项目特征 | 计量单位 | 工程量 |  | 金额（元）
[7 empty] | 综合单价 | 合价 | 其中:暂估价
10 | 010501004001 | C30筏板基础 | [项目特征] 1.混凝土种类:商品砼 2.混凝土强度等级:C30 [工作内容] 1.模板及支撑制作、安装、拆除、堆放、运输及清理模内杂物、刷隔离剂等 2.混凝土制作、运输、浇筑、振捣、养护 | m3 | 4.11 |  | 399.45 | 1641.74
11 | 010504001001 | C30直形墙 | [项目特征] 1.混凝土种类:商品砼 2.混凝土强度等级:C30 [工作内容] 1.模板及支架(撑)制作、安装、拆除、堆放、运输及清理模内杂物、刷隔离剂等 2.混凝土制作、运输、浇筑、振捣、养护 | m3 | 4.54 |  | 757.03 | 3436.92
12 | 010515001001 | 现浇构件钢筋 | [项目特征] 1.钢筋种类、规格:综合考虑 [工作内容] 1.钢筋制作、运输 2.钢筋安装 3.焊接(绑扎) | t | 0.59 |  | 4680.35 | 2761.41
本页小计 | [7 empty] | 7840.07
表-09
分部分项工程项目清单计价表
工程名称：土建工程 | [5 empty] | 第 5 页 共 9 页
序号 | 项目编码 | 项目名称 | 项目特征 | 计量单位 | 工程量 |  | 金额（元）
[7 empty] | 综合单价 | 合价 | 其中:暂估价
13 | 010605001001 | 20mm厚钢板 | [项目特征] 1.部位:综合考虑 2.钢材品种、规格:钢板 3.钢板厚度:20厚 4.其他:满足设计及规范要求 [工作内容] 1.制作 2.运输 3.拼装 4.安装 5.探伤 6.油漆 | m2 | 55.75 |  | 1175.09 | 65511.27
14 | 010605001002 | 10厚防滑钢板 | [项目特征] 1.钢材品种、规格:钢构承重底板 2.钢板厚度:20厚 3.其他:满足设计及规范要求 [工作内容] 1.制作 2.运输 3.拼装 4.安装 5.探伤 6.油漆 | m2 | 9.6 |  | 587.54 | 5640.38
本页小计 | [7 empty] | 71151.65
表-09
分部分项工程项目清单计价表
工程名称：土建工程 | [5 empty] | 第 6 页 共 9 页
序号 | 项目编码 | 项目名称 | 项目特征 | 计量单位 | 工程量 |  | 金额（元）
[7 empty] | 综合单价 | 合价 | 其中:暂估价
15 | 010606013001 | 零星钢构件 | [项目特征] 1.构件名称:零星钢构件 2.钢材品种、规格:Q235B，规格综合考虑 3.其他:满足设计及规范要求 [工作内容] 1.制作 2.运输 3.拼装 4.安装 5.探伤 6.油漆 | t | 0.046 |  | 9560.52 | 439.78
16 | 011303001001 | 玻璃雨棚 | [项目特征] 1.骨架类型:镀锌矩形管150mm*100mm 2.面层材料品种、规格:双层夹胶玻璃6+6 3.嵌缝、塞口材料种类:满足设计及规范要求 [工作内容] 1.清理基层 2.龙骨制作、安装、油漆 3.面层制安 4.嵌缝、塞口 5.清洗 | m2 | 18.98 |  | 437.88 | 8310.96
本页小计 | [7 empty] | 8750.74
表-09
分部分项工程项目清单计价表
工程名称：土建工程 | [5 empty] | 第 7 页 共 9 页
序号 | 项目编码 | 项目名称 | 项目特征 | 计量单位 | 工程量 |  | 金额（元）
[7 empty] | 综合单价 | 合价 | 其中:暂估价
17 | 010606012001 | 廊桥承重钢构150*100*5 | [项目特征] 1.钢材品种、规格:廊桥承重钢构150*100*5mm 2.其他:满足设计及规范要求 [工作内容] 1.制作 2.运输 3.拼装 4.安装 5.探伤 6.油漆 | t | 0.189 |  | 6345.08 | 1199.22
18 | 011503001001 | 304不锈钢栏杆 | [项目特征] 1.栏杆材料种类、规格:304不锈钢栏杆 2.固定配件种类:满足设计及规范要求 3.防护材料种类:满足设计及规范要求 [工作内容] 1.制作 2.运输 3.安装 4.刷防护材料 | m | 10 |  | 244.13 | 2441.3
19 | 011207001001 | 雕花板墙面 | [项目特征] 1.龙骨材料种类、规格、中距:45热镀角钢 2.面层材料品种、规格、颜色:铝板（厚3mm）+阻燃隔音材料（聚氨酯发泡，厚14mm）+铝板（厚3mm） 3.压条材料种类、规格:满足设计及规范要求 [工作内容] 1.基层清理 2.龙骨制作、运输、安装 3.面层铺贴 | m2 | 190.91 |  | 94.08 | 17960.81
本页小计 | [7 empty] | 21601.33
表-09
分部分项工程项目清单计价表
工程名称：土建工程 | [5 empty] | 第 8 页 共 9 页
序号 | 项目编码 | 项目名称 | 项目特征 | 计量单位 | 工程量 |  | 金额（元）
[7 empty] | 综合单价 | 合价 | 其中:暂估价
20 | 011502001001 | 不锈钢装饰条 | [项目特征] 1.线条材料品种、规格、颜色:不锈钢装饰条宽50mm [工作内容] 1.线条制作、安装 2.刷防护材料 | m | 83 |  | 27.48 | 2280.84
21 | 010603003001 | 钢柱 | [项目特征] 1.钢柱材质:Q235B 2.钢材规格:200*200*6mm、150*100*5mm 3.其他:满足设计及规范要求 [工作内容] 1.制作 2.运输 3.拼装 4.安装 5.探伤 6.刷油漆 | t | 3.467 |  | 6817.91 | 23637.69
22 | 010604001001 | 钢梁 | [项目特征] 1.梁类型:综合考虑 2.钢材材质:Q235B 3.钢材规格:150*100*5mm 4.其他:满足设计及规范要求 [工作内容] 1.制作 2.运输 3.拼装 4.安装 5.探伤 6.刷油漆 | t | 2.338 |  | 7665.61 | 17922.2
本页小计 | [7 empty] | 43840.73
表-09
分部分项工程项目清单计价表
工程名称：土建工程 | [5 empty] | 第 9 页 共 9 页
序号 | 项目编码 | 项目名称 | 项目特征 | 计量单位 | 工程量 |  | 金额（元）
[7 empty] | 综合单价 | 合价 | 其中:暂估价
23 | 010602001001 | H型钢 | [项目特征] 1.钢材品种:Q235B 2.规格:H型钢200*200*8*12、型钢100*148*6*9 3.其他:满足设计及规范要求 [工作内容] 1.制作 2.运输 3.拼装 4.安装 5.探伤 6.油漆 | t | 0.508 |  | 7197.18 | 3656.17
24 | 010807003001 | 百叶窗 | [项目特征] 1.窗代号及洞口尺寸:详设计 2.框、扇材质:详设计 [工作内容] 1.窗安装 2.五金安装 | 樘 | 2 |  | 544.62 | 1089.24
本页小计 | [7 empty] | 4745.41
合 计 | [7 empty] | 166215.49

## 表-09 施工技术措施项目清单计价表
表-09
施工技术措施项目清单计价表
工程名称：土建工程 | [5 empty] | 第 1 页 共 1 页
序号 | 项目编码 | 项目名称 | 项目特征 | 计量单位 | 工程量 |  | 金额（元）
[7 empty] | 综合单价 | 合价 | 其中:暂估价
| 一 | 施工技术措施项目 | [5 empty] | 5564.77
1 | 011701002001 | 外脚手架 | [工作内容] 1.场内、场外材料搬运 2.搭、拆脚手架、斜道、上料平台 3.安全网的铺设 4.拆除脚手架后材料的堆放 | m2 | 230.33 |  | 24.16 | 5564.77
本页小计 | [7 empty] | 5564.77
合 计 | [7 empty] | 5564.77

## 表-10 施工组织措施项目清单计价表
表-10
施工组织措施项目清单计价表
工程名称：土建工程 | [6 empty] | 第 1 页 共 2 页
序号 | 项目编码 | 项目名称 | 计算 基础 | 费率 (%) | 金额 (元) | 调整 费率 (%) |  | 调整后 金额 (元) | 备注
1 | 011707B16001 | 组织措施费 | (分部分项人工费+分部分项机械费+技术措施人工费+技术措施机械费-机械（爆破）土石方人工费-机械（爆破）土石方机械费-机械（爆破）土石方人工费-机械（爆破）土石方机械费-人工土石方人工费-人工土石方技术措施人工费-人工土石方机械费-人工土石方技术措施机械费)+(机械（爆破）土石方人工费+机械（爆破）土石方机械费+机械（爆破）土石方人工费+机械（爆破）土石方机械费)*0.048/费率+(人工土石方人工费+人工土石方技术措施人工费)*0.0222/费率 | 6.2 | 3237.75
2 | 011707001001 | 安全文明施工费 | 税前合计 | 3.86 | 6970.72
3 | 011707B15001 | 建设工程竣工档案编制费 | (分部分项人工费+分部分项机械费+技术措施人工费+技术措施机械费-机械（爆破）土石方人工费-机械（爆破）土石方机械费-机械（爆破）土石方人工费-机械（爆破）土石方机械费-人工土石方人工费-人工土石方技术措施人工费-人工土石方机械费-人工土石方技术措施机械费)+(机械（爆破）土石方人工费+机械（爆 | 0.42 | 214.13
注：1.计算基础和费用标准按本市有关费用定额或文件执行。 2.根据施工方案计算的措施费，可不填写“计算基础”和“费率”的数值，只填写“金额”数值，但应在备注栏说明施工 方案出处或计算方法。
表-10
施工组织措施项目清单计价表
工程名称：土建工程 | [6 empty] | 第 2 页 共 2 页
序号 | 项目编码 | 项目名称 | 计算 基础 | 费率 (%) | 金额 (元) | 调整 费率 (%) |  | 调整后 金额 (元) | 备注
破）土石方机械费+机械（爆破）土石方人工费+机械（爆破）土石方机械费)*0.002/费率+(人工土石方人工费+人工土石方技术措施人工费)*0.0019/费率
合 计 |  |  |  |  | 10422.6

## 表-11 其他项目清单计价汇总表
表-11
其他项目清单计价汇总表
工程名称：土建工程 |  |  |  | 第 1 页 共 1 页
序号 | 项目名称 | 计量单位 | 金额(元) |  | 备注
1 | 暂列金额 | 项 |  |  | 明细详见 表-11-1
2 | 暂估价 | 项
2.1 | 材料(工程设备)暂估价 | 项 | -- |  | 明细详见 表-11-2
2.2 | 专业工程暂估价 | 项 |  |  | 明细详见 表-11-3
3 | 计日工 | 项 |  |  | 明细详见 表-11-4
4 | 总承包服务费 | 项 |  |  | 明细详见 表-11-5
5 | 索赔与现场签证 | 项 |  |  | 明细详见 表-11-6
合 计 |  |  | 0
注：材料、设备暂估单价进入清单项目综合单价，此处不汇总。

## 表-12 规费、税金项目计价表
表-12
规费、税金项目计价表
工程名称：土建工程 |  |  |  | 第 1 页 共 1 页
序号 | 项目名称 | 计算基础 | 费率(%) |  | 金额（元）
1 | 规费 | 专业工程规费（人+机）+机械（爆破）土石方规费（人+机）*0.072/费率+人工土石方规费（人）*0.082/费率 | 10.32 |  | 5356.46
2 | 税金 | 2.1 + 2.2 + 2.3 |  |  | 18905.98
2.1 | 增值税 | 分部分项工程费+措施项目费+其他项目费+规费-甲供材料费 | 9 |  | 16880.34
2.2 | 附加税 | 增值税 | 12 |  | 2025.64
2.3 | 环境保护税 | 按实计算
合计 |  |  |  |  | 24262.44

## 人材机价差表
人材机价差表
工程名称：土建工程 | [7 empty] | 第 1 页 共 2 页
序号 | 编码 | 材料名称 | 规格 | 单位 | 数量 | 预算价(元) | 市场价(元) |  | 价差(元) | 价差合计(元) | 备注
1 | 000300010 | 建筑综合工 |  | 工日 | 0.3335 | 115 | 132 |  | 17 | 5.67
2 | 000300040 | 土石方综合工 |  | 工日 | 0.6951 | 100 | 116 |  | 16 | 11.12
3 | 000300050 | 木工综合工 |  | 工日 | 19.6968 | 125 | 140 |  | 15 | 295.45
4 | 000300060 | 模板综合工 |  | 工日 | 7.1349 | 120 | 135 |  | 15 | 107.02
5 | 000300070 | 钢筋综合工 |  | 工日 | 3.9471 | 120 | 135 |  | 15 | 59.21
6 | 000300080 | 混凝土综合工 |  | 工日 | 3.124 | 115 | 130 |  | 15 | 46.86
7 | 000300090 | 架子综合工 |  | 工日 | 18.4218 | 120 | 135 |  | 15 | 276.33
8 | 000300100 | 砌筑综合工 |  | 工日 | 1.7321 | 115 | 129 |  | 14 | 24.25
9 | 000300120 | 镶贴综合工 |  | 工日 | 3.5275 | 130 | 146 |  | 16 | 56.44
10 | 000300160 | 金属制安综合工 |  | 工日 | 251.3787 | 120 | 135 |  | 15 | 3770.68
11 | 000300180 | 维修综合工 |  | 工日 | 3.435 | 115 | 130 |  | 15 | 51.53
12 | 010000010 | 型钢 | 综合 | kg | 381.2103 | 3.09 | 3.15 |  | 0.06 | 22.87
13 | 010000120 | 钢材 |  | t | 17.3761 | 2957.26 | 3159.29 |  | 202.03 | 3510.49
14 | 010100315 | 钢筋 | Ф10以外 | t | 0.6077 | 2960 | 3265.49 |  | 305.49 | 185.65
15 | 032102830 | 支撑钢管及扣件 |  | kg | 7.433 | 3.68 | 3.43 |  | -0.25 | -1.86
16 | 040100015 | 水泥 | 32.5R | kg | 231.3231 | 0.31 | 0.32 |  | 0.01 | 2.31
17 | 040100120 | 普通硅酸盐水泥 | P.O 32.5 | kg | 34.7677 | 0.3 | 0.32 |  | 0.02 | 0.7
18 | 040300760 | 特细砂 |  | t | 0.7658 | 63.11 | 81 |  | 17.89 | 13.7
19 | 040500209 | 碎石 | 5~40 | t | 1.301 | 67.96 | 75 |  | 7.04 | 9.16
20 | 060500010 | 钢化玻璃 | 6+6 | m2 | 20.7205 | 42.74 | 159.29 |  | 116.55 | 2414.97
21 | 070502000@1 | 地面砖 | 600*600 | m2 | 18.0044 | 32.48 | 40 |  | 7.52 | 135.39
22 | 090100010@1 | 雕花板 |  | m2 | 200.4555 | 9.4 | 65 |  | 55.6 | 11145.33
23 | 093705200 | 金属百叶窗 |  | m2 | 4.8888 | 51.28 | 172.93 |  | 121.65 | 594.72
24 | 120301930 | 金属条 |  | m | 87.98 | 5.13 | 20 |  | 14.87 | 1308.26
25 | 130102100 | 环氧富锌 | 底漆 | kg | 27.3435 | 24.36 | 23.17 |  | -1.19 | -32.54
26 | 840201140@1 | 商品砼 | C30 | m3 | 8.655 | 266.99 | 282 |  | 15.01 | 129.91
人材机价差表
工程名称：土建工程 | [7 empty] | 第 2 页 共 2 页
序号 | 编码 | 材料名称 | 规格 | 单位 | 数量 | 预算价(元) | 市场价(元) |  | 价差(元) | 价差合计(元) | 备注
27 | 840201140@2 | 商品砼 | C20 | m3 | 0.7917 | 266.99 | 282 |  | 15.01 | 11.88
28 | CY | 柴油 |  | kg | 386.3619 | 5.64 | 7.31 |  | 1.67 | 645.22
29 | JSRG | 机上人工 |  | 工日 | 34.7186 | 120 | 135 |  | 15 | 520.78
30 | QY | 汽油 |  | kg | 0.6623 | 6.75 | 8.7 |  | 1.95 | 1.29
| 合 计 | [8 empty] | 25322.79

## 未计价材料表
未计价材料表
工程名称:土建工程 | [5 empty] | 第 1 页 共 1 页
序号 | 材料名称 | 数量 | 单位 | 市场价 | 市场价合价 |  | 备注
合 计