## 表-04 单位工程工程量清单汇总表
表-04
单位工程工程量清单汇总表
工程名称：电气 |  |  | 第 1 页 共 1 页
序号 | 汇总内容 | 金额(元) |  | 其中：暂估价(元)
1 | 分部分项工程费
1.1 | 拆除工程
1.2 | C安装工程
2 | 措施项目费
2.1 | 其中：安全文明施工费
3 | 其他项目费
4 | 规费
5 | 税金
投标报价合计=1+2+3+4+5
注：1.本表适用于单位工程招标控制价或投标报价的汇总，如无单位工程划分，单项工程也使用本表汇总。 2.分部分项工程、措施项目中暂估价中应填写材料、工程设备暂估价，其他项目中暂估价应填写专业工程暂估价。

## 表-09 分部分项工程项目清单计价表
表-09
分部分项工程项目清单计价表
工程名称：电气 | [5 empty] | 第 1 页 共 10 页
序号 | 项目编码 | 项目名称 | 项目特征 | 计量单位 | 工程量 |  | 金额（元）
[7 empty] | 综合单价 | 合价 | 其中:暂估价
拆除工程
1 | 040203007001 | 拆除车行道20cm混凝土面层 | [项目特征] 1.混凝土强度等级:拆除车行道20cm混凝土面层 2.厚度:20cm [工作内容] 1.拆除 | m2 | 15
2 | 030401001001 | 拆除原有变压器 | [项目特征] 1.名称:拆除原有变压器 [工作内容] 1.本体拆除 | 台 | 1
3 | 030404004007 | 拆除配电柜 | [项目特征] 1.名称:拆除配电柜 [工作内容] 1.本体拆除 | 台 | 3
4 | 030414001001 | 拆除充电桩 | [项目特征] 1.名称:拆除充电桩 [工作内容] 1.拆除 | 座 | 1
5 | 041001010001 | 拆除混凝土电杆 | [项目特征] 1.结构形式:拆除混凝土电杆 [工作内容] 1.拆除、清理 | 根 | 2
6 | 040309003001 | 拆除混凝土栏杆 | [项目特征] 1.混凝土强度等级:拆除混凝土栏杆 [工作内容] 1.运输、拆除 | m | 1
本页小计
表-09
分部分项工程项目清单计价表
工程名称：电气 | [5 empty] | 第 2 页 共 10 页
序号 | 项目编码 | 项目名称 | 项目特征 | 计量单位 | 工程量 |  | 金额（元）
[7 empty] | 综合单价 | 合价 | 其中:暂估价
7 | 030408001002 | 拆除原有电缆ZR-YJV-8.7/15-3*50mm2 | [项目特征] 1.名称:拆除原有电缆ZR-YJV-8.7/15-3*50 [工作内容] 1.电缆拆除 | m | 8.13
8 | 030408001003 | 利旧原有电缆ZR-YJV-8.7/15-3*50mm2 | [项目特征] 1.名称:利旧原有电缆 2.型号:ZR-YJV-8.7/15 3.规格:3*50mm2 [工作内容] 1.电缆拆除 | m | 8.13
| C | 安装工程
1 | 030404017001 | 动力配电箱 | [项目特征] 1.名称:动力配电箱 2.型号:Pe=200kw Kc=0.80 cosφ=0.80 Pj=160kw lj=303.9A 3.安装方式:根据系统图定制，挂墙明装 [工作内容] 1.本体安装 2.基础型钢制作、安装 3.焊、压接线端子 4.补刷(喷)油漆 5.接地 | 台 | 1
2 | 030409001001 | 镀锌不锈钢接地极 | [项目特征] 1.名称:接地极 2.材质:镀锌不锈钢 3.规格:50*50*2500 [工作内容] 1.接地极(板、桩)制作、安装 2.基础接地网安装 3.补刷(喷)油漆 | 根 | 6
本页小计
表-09
分部分项工程项目清单计价表
工程名称：电气 | [5 empty] | 第 3 页 共 10 页
序号 | 项目编码 | 项目名称 | 项目特征 | 计量单位 | 工程量 |  | 金额（元）
[7 empty] | 综合单价 | 合价 | 其中:暂估价
3 | 030409002001 | 不锈钢接地带 -50*5 | [项目特征] 1.名称:接地带 2.材质:不锈钢 3.规格:-50*5 [工作内容] 1.接地母线制作、安装 2.补刷(喷)油漆 | m | 50
4 | 030413001001 | 不锈槽钢 10*100 | [项目特征] 1.名称:不锈槽钢 2.规格:10*100 [工作内容] 1.制作 2.安装 3.补刷(喷)油漆 | m | 12
5 | 030401002001 | 室外箱变 S20-M-400KV/10 | [项目特征] 1.名称:室外箱变 2.型号:S20-M 3.容量(kV·A):400KV/10 [工作内容] 1.本体安装 2.基础型钢制作、安装 3.温控箱安装 4.接地 5.网门、保护门制作、安装 6.补刷(喷)油漆 | 台 | 1
本页小计
表-09
分部分项工程项目清单计价表
工程名称：电气 | [5 empty] | 第 4 页 共 10 页
序号 | 项目编码 | 项目名称 | 项目特征 | 计量单位 | 工程量 |  | 金额（元）
[7 empty] | 综合单价 | 合价 | 其中:暂估价
6 | 030404004001 | 提升柜 | [项目特征] 1.名称:提升柜 2.型号:500*1000*2000 3.规格:按设计要求 [工作内容] 1.本体安装 2.基础型钢制作、安装 3.端子板安装 4.焊、压接线端子 5.盘柜配线、端子接线 6.屏边安装 7.补刷(喷)油漆 8.接地 | 台 | 1
7 | 030404004002 | 进线柜（母线提升） | [项目特征] 1.名称:进线柜（母线提升） 2.型号:700*1000*2000 3.规格:按设计要求 [工作内容] 1.本体安装 2.基础型钢制作、安装 3.端子板安装 4.焊、压接线端子 5.盘柜配线、端子接线 6.屏边安装 7.补刷(喷)油漆 8.接地 | 台 | 1
本页小计
表-09
分部分项工程项目清单计价表
工程名称：电气 | [5 empty] | 第 5 页 共 10 页
序号 | 项目编码 | 项目名称 | 项目特征 | 计量单位 | 工程量 |  | 金额（元）
[7 empty] | 综合单价 | 合价 | 其中:暂估价
8 | 030404004003 | 计量柜 | [项目特征] 1.名称:计量柜 2.型号:800*1000*2000 3.规格:按设计要求 [工作内容] 1.本体安装 2.基础型钢制作、安装 3.端子板安装 4.焊、压接线端子 5.盘柜配线、端子接线 6.屏边安装 7.补刷(喷)油漆 8.接地 | 台 | 1
9 | 030404004004 | 进线柜（低压总柜） | [项目特征] 1.名称:进线柜（低压总柜） 2.型号:800*1000*2000 3.规格:按设计要求 [工作内容] 1.本体安装 2.基础型钢制作、安装 3.端子板安装 4.焊、压接线端子 5.盘柜配线、端子接线 6.屏边安装 7.补刷(喷)油漆 8.接地 | 台 | 1
本页小计
表-09
分部分项工程项目清单计价表
工程名称：电气 | [5 empty] | 第 6 页 共 10 页
序号 | 项目编码 | 项目名称 | 项目特征 | 计量单位 | 工程量 |  | 金额（元）
[7 empty] | 综合单价 | 合价 | 其中:暂估价
10 | 030404004005 | 出线柜 | [项目特征] 1.名称:计量柜 2.型号:800*800*2000 3.规格:按设计要求 [工作内容] 1.本体安装 2.基础型钢制作、安装 3.端子板安装 4.焊、压接线端子 5.盘柜配线、端子接线 6.屏边安装 7.补刷(喷)油漆 8.接地 | 台 | 1
11 | 030404004006 | 电熔柜 | [项目特征] 1.名称:计量柜 2.型号:800*1000*2000 3.规格:按设计要求 [工作内容] 1.本体安装 2.基础型钢制作、安装 3.端子板安装 4.焊、压接线端子 5.盘柜配线、端子接线 6.屏边安装 7.补刷(喷)油漆 8.接地 | 台 | 1
本页小计
表-09
分部分项工程项目清单计价表
工程名称：电气 | [5 empty] | 第 7 页 共 10 页
序号 | 项目编码 | 项目名称 | 项目特征 | 计量单位 | 工程量 |  | 金额（元）
[7 empty] | 综合单价 | 合价 | 其中:暂估价
12 | 030408001001 | WDUZB-YJY-0.6/1KV-4*240+1*120mm2 | [项目特征] 1.名称:电力电缆 2.型号:WDUZB-YJY-0.6/1KV 3.规格:4*240+1*120mm2 4.材质:铜芯 [工作内容] 1.电缆敷设 2.揭(盖)盖板 | m | 74
13 | 030408006001 | 电力电缆头WDUZB-YJY-0.6/1KV-4*240+1*120mm2 | [项目特征] 1.名称:电力电缆头 2.型号:WDUZB-YJY-0.6/1KV 3.规格:4*240+1*120mm2 4.材质、类型:铜芯 [工作内容] 1.电力电缆头制作 2.电力电缆头安装 3.接地 | 个 | 2
14 | 030408003001 | 电缆保护管 CPVC167 | [项目特征] 1.名称:电缆保护管 2.材质:CPVC 3.规格:φ167 4.敷设方式:按设计要求 [工作内容] 1.保护管敷设 | m | 150
15 | 030409002002 | 接地不锈钢 40*4 | [项目特征] 1.名称:接地 2.材质:不锈钢 3.规格:40*4 [工作内容] 1.接地母线制作、安装 2.补刷(喷)油漆 | m | 35
本页小计
表-09
分部分项工程项目清单计价表
工程名称：电气 | [5 empty] | 第 8 页 共 10 页
序号 | 项目编码 | 项目名称 | 项目特征 | 计量单位 | 工程量 |  | 金额（元）
[7 empty] | 综合单价 | 合价 | 其中:暂估价
16 | 040504002001 | 电缆井 | [项目特征] 1.做法:详图集07SD101-8，P121 2.规格:井大小1200*900mm 3.井盖:800*800mm [工作内容] 1.垫层铺筑 2.模板制作、安装、拆除 3.混凝土拌和、运输、浇筑、养护 4.井圈、井盖安装 5.盖板安装 6.防水、止水 | 座 | 3
17 | 010401011003 | 开挖已有电缆井 | [工作内容] 1.开挖按设计及现场实际情况要求 | 座 | 1
18 | 010401011002 | 箱基础 | [项目特征] 1.井截面、深度:按设计要求 2.垫层材料种类、厚度:C20砼 3.底板厚度:100mm 4.回填:开挖区域回填细土或砂 [工作内容] 1.砂浆制作、运输 2.铺设垫层 3.底板混凝土制作、运输、浇筑、振捣、养护 4.材料运输 | 座 | 1
本页小计
表-09
分部分项工程项目清单计价表
工程名称：电气 | [5 empty] | 第 9 页 共 10 页
序号 | 项目编码 | 项目名称 | 项目特征 | 计量单位 | 工程量 |  | 金额（元）
[7 empty] | 综合单价 | 合价 | 其中:暂估价
19 | 040203007002 | 新建车行道20cm混凝土面层 | [工作内容] 1.模板制作、安装、拆除 2.混凝土拌和、运输、浇筑 3.拉毛 4.压痕或刻防滑槽 5.伸缝 6.缩缝 7.锯缝、嵌缝 8.路面养护 | m2 | 15
20 | 040101001001 | 挖沟槽土方 | [项目特征] 1.土壤类别:按设计及现场要求 2.挖土深度:按设计及现场要求 3.开挖方式:按设计及现场要求 4.场内运距:按设计及现场要求 [工作内容] 1.排地表水 2.土方开挖 3.围护(挡土板)及拆除 4.基底钎探 5.场内运输 | m3 | 32.55
21 | 040102001001 | 挖沟槽石方 | [项目特征] 1.岩石类别:按设计及现场实际要求 2.开凿深度:按设计及现场实际要求 [工作内容] 1.排地表水 2.石方开凿 3.修整底、边 4.场内运输 | m3 | 13.95
本页小计
表-09
分部分项工程项目清单计价表
工程名称：电气 | [5 empty] | 第 10 页 共 10 页
序号 | 项目编码 | 项目名称 | 项目特征 | 计量单位 | 工程量 |  | 金额（元）
[7 empty] | 综合单价 | 合价 | 其中:暂估价
22 | 040103001001 | 回填土方 | [项目特征] 1.密实度要求:按设计及现场实际要求 [工作内容] 1.运输 2.回填 3.压实 | m3 | 32.55
23 | 040103001002 | 回填石方 | [项目特征] 1.密实度要求:按设计及现场实际要求 [工作内容] 1.运输 2.回填 3.压实 | m3 | 13.95
24 | 040309003002 | C20混凝土 | [项目特征] 1.混凝土强度等级:C20混凝土 [工作内容] 1.制作、运输、安装 | m3 | 1.73
本页小计
合 计