## 【费1】单位工程审核对比表
单位工程审核对比表
工程名称：万盛经开区分局刑侦支队侦查中心装修项目-装饰工程 | [5 empty] | 金额单位：元 第 1 页 共 2 页
序号 | 项目名称 | 送审 |  |  | 审定 |  |  | 增减金额 | 备注
|  | 计算表达式 |  | 金额 | 计算表达式 |  | 金额
1 | 分部分项工程费 | (分部分项合计) * 100% |  | 350939.11 | (分部分项合计) * 100% |  | 343392.21 | -7546.9
2 | 措施项目费 | (措施项目合计) * 100% |  | 30753.82 | (措施项目合计) * 100% |  | 30609.11 | -144.71
2.1 | 技术措施项目费 | (技术措施项目合计) * 100% |  | 11608.9 | (技术措施项目合计) * 100% |  | 11447.65 | -161.25
2.2 | 组织措施项目费 | (组织措施项目合计) * 100% |  | 19144.92 | (组织措施项目合计) * 100% |  | 19161.46 | 16.54
其中 | 安全文明施工费 | (安全文明施工费) * 100% |  | 10439.6 | (安全文明施工费) * 100% |  | 10719.83 | 280.23
3 | 其他项目费 | (其他项目合计) * 100% |  | 72000 | (其他项目合计) * 100% |  | 72000
3.1 | 暂列金额 | (暂列金额) * 100% |  |  | (暂列金额) * 100%
3.2 | 暂估价 | (专业工程暂估价) * 100% |  | 72000 | (专业工程暂估价) * 100% |  | 72000
3.3 | 计日工 | (计日工) * 100% |  |  | (计日工) * 100%
3.4 | 总承包服务费 | (总承包服务费) * 100% |  |  | (总承包服务费) * 100%
3.5 | 索赔及现场签证 | (索赔与现场签证) * 100% |  |  | (索赔与现场签证) * 100%
4 | 规费 | (专业工程规费（人）+机械（爆破）土石方规费（人+机）*0.072/费率+人工土石方规费（人）*0.082/费率) * 15.13% |  | 13358.16 | (专业工程规费（人）+机械（爆破）土石方规费（人+机）*0.072/费率+人工土石方规费（人）*0.082/费率) * 15.13% |  | 12953.54 | -404.62
5 | 税金 | (增值税+附加税+环境保护税) * 100% |  | 46000 | (增值税+附加税+环境保护税) * 100% |  | 46000 | -816.1
5.1 | 增值税 | (分部分项工程费+措施项目费+其他项目费+规费-甲供材料费) * 9% |  | 61582.6 | (分部分项工程费+措施项目费+其他项目费+规费-甲供材料费) * 9% |  | 60853.94 | -728.66
5.2 | 附加税 | (增值税) * 12% |  | 7389.91 | (增值税) * 12% |  | 7302.47 | -87.44
5.3 | 环境保护税 | [7 empty] | 按实计算
编制人： |  |  | 审核人： |  |  | 审定人：
单位工程审核对比表
工程名称：万盛经开区分局刑侦支队侦查中心装修项目-装饰工程 | [5 empty] | 金额单位：元 第 2 页 共 2 页
序号 | 项目名称 | 送审 |  |  | 审定 |  |  | 增减金额 | 备注
|  | 计算表达式 |  | 金额 | 计算表达式 |  | 金额
6 | 合 价 | (分部分项工程费+措施项目费+其他项目费+规费+税金) * 100% |  | 513051.09 | (分部分项工程费+措施项目费+其他项目费+规费+税金) * 100% |  | 504954.86 | -8912.33
编制人： |  |  | 审核人： |  |  | 审定人：

## 【分部1】分部分项清单对比表
分部分项清单对比表
工程名称：万盛经开区分局刑侦支队侦查中心装修项目-装饰工程 | [8 empty] | 金额单位：元 第 1 页 共 27 页
序号 | 项目编码 | 项目名称与特征 |  | 计量单位 | 送审 |  |  | 审定 |  |  |  | 增减金额 | 增减说明
[5 empty] | 工程量 | 综合单价 | 综合合价 | 工程量 |  | 综合单价 | 综合合价
| A.4 | 砌筑工程
1 | 010401004001 | 新建多孔砖隔墙 [项目特征] 1.砖品种、规格、强度等级:200mm厚多孔砖 2.砂浆强度等级、配合比:M5水泥砂浆 3.其他要求:满足设计、规范、施工、验收要求 [工作内容] 1.砂浆制作、运输 2.砌砖 3.刮缝 4.砖压顶砌筑 5.材料运输 |  | m3 | 3.2 | 546.46 | 1748.67 | 3.05 |  | 546.64 | 1667.25 | -81.42 | [调量,调价]
2 | 010402001001 | 新建加气砼隔墙 [项目特征] 1.砌块品种、规格、强度等级:200mm厚加气混凝土 2.墙体类型:砌块墙 3.砂浆强度等级:M5水泥砂浆 4.其他要求:满足设计、规范、施工、验收要求 [工作内容] 1.砂浆制作、运输 2.砌砖、砌块 3.勾缝 4.材料运输 |  | m3 | 13.6 | 492.12 | 6692.83 | 12.89 |  | 492.17 | 6344.07 | -348.76 | [调量,调价]
|  | 分部小计(砌筑工程) |  |  |  |  | 8441.5 |  |  |  | 8011.32 | -430.18
| A.5 | 混凝土及钢筋混凝土工程
编制人： |  |  | 审核人： | [5 empty] | 审定人：
分部分项清单对比表
工程名称：万盛经开区分局刑侦支队侦查中心装修项目-装饰工程 | [8 empty] | 金额单位：元 第 2 页 共 27 页
序号 | 项目编码 | 项目名称与特征 |  | 计量单位 | 送审 |  |  | 审定 |  |  |  | 增减金额 | 增减说明
[5 empty] | 工程量 | 综合单价 | 综合合价 | 工程量 |  | 综合单价 | 综合合价
3 | 010502002001 | C30构造柱 [项目特征] 1.混凝土种类:商品混凝土 2.混凝土强度等级:C30 3.模板:综合考虑 4.其他要求:满足设计、规范、施工、验收要求 [工作内容] 1.模板及支架(撑)制作、安装、拆除、堆放、运输及清理模内杂物、刷隔离剂等 2.混凝土制作、运输、浇筑、振捣、养护 |  | m3 | 0.78 | 1284.06 | 1001.57 | 0.78 |  | 1284.06 | 1001.57
4 | 010510003001 | C30过梁 [项目特征] 1.混凝土种类:商品混凝土 2.混凝土强度等级:C30 3.其他要求:满足设计、规范、施工、验收要求 [工作内容] 1.模板制作、安装、拆除、堆放、运输及清理模内杂物、刷隔离剂等 2.混凝土制作、运输、浇筑、振捣、养护 3.构件运输、安装 4.砂浆制作、运输 5.接头灌缝、养护 |  | m3 | 0.36 | 1229.5 | 442.62 | 0.2 |  | 1229.5 | 245.9 | -196.72 | [调量]
编制人： |  |  | 审核人： | [5 empty] | 审定人：
分部分项清单对比表
工程名称：万盛经开区分局刑侦支队侦查中心装修项目-装饰工程 | [8 empty] | 金额单位：元 第 3 页 共 27 页
序号 | 项目编码 | 项目名称与特征 |  | 计量单位 | 送审 |  |  | 审定 |  |  |  | 增减金额 | 增减说明
[5 empty] | 工程量 | 综合单价 | 综合合价 | 工程量 |  | 综合单价 | 综合合价
5 | 010515001001 | 现浇构件钢筋 [项目特征] 1.钢筋种类、规格:综合考虑 2.其他要求:满足设计、规范、施工、验收要求 [工作内容] 1.钢筋制作、运输 2.钢筋安装 3.焊接(绑扎) |  | t | 0.516 | 4926.1 | 2541.87 | 0.516 |  | 4926.1 | 2541.87
|  | 分部小计(混凝土及钢筋混凝土工程) |  |  |  |  | 3986.06 |  |  |  | 3789.34 | -196.72
| A.8 | 门窗工程
6 | 010801001001 | 木质套装门 [项目特征] 1.门代号及洞口尺寸:综合考虑 2.门材质:浅灰色木饰面套装门 3.其他:含五金、门把手等安装 4.其他要求:满足设计、规范、施工、验收要求 [工作内容] 1.门安装 2.五金安装 |  | m2 | 14.4 | 567.12 | 8166.53 | 14.4 |  | 567.12 | 8166.53
编制人： |  |  | 审核人： | [5 empty] | 审定人：
分部分项清单对比表
工程名称：万盛经开区分局刑侦支队侦查中心装修项目-装饰工程 | [8 empty] | 金额单位：元 第 4 页 共 27 页
序号 | 项目编码 | 项目名称与特征 |  | 计量单位 | 送审 |  |  | 审定 |  |  |  | 增减金额 | 增减说明
[5 empty] | 工程量 | 综合单价 | 综合合价 | 工程量 |  | 综合单价 | 综合合价
7 | 010808001001 | 浅灰色木饰面门套线 [项目特征] 1.窗代号及洞口尺寸:原建筑防火门 2.门套宽度:50mm 3.线条品种、规格:3mm浅灰色木饰面门套线 4.其他要求:满足设计、规范、施工、验收要求 [工作内容] 1.清理基层 2.立筋制作、安装 3.基层板安装 4.面层铺贴 5.线条安装 6.刷防护材料 |  | m | 18 | 71 | 1278 | 18 |  | 71 | 1278
8 | 010808007001 | 浅灰色木饰面门楣 [项目特征] 1.门窗代号及洞口尺寸:综合考虑 2.门楣材料品种、规格:3mm浅灰色木饰面 3.其他要求:满足设计、规范、施工、验收要求 [工作内容] 1.清理基层 2.门楣制作 3.门楣安装 4.材料运输 |  | m2 | 13.68 | 129.47 | 1771.15 | 13.68 |  | 129.47 | 1771.15
编制人： |  |  | 审核人： | [5 empty] | 审定人：
分部分项清单对比表
工程名称：万盛经开区分局刑侦支队侦查中心装修项目-装饰工程 | [8 empty] | 金额单位：元 第 5 页 共 27 页
序号 | 项目编码 | 项目名称与特征 |  | 计量单位 | 送审 |  |  | 审定 |  |  |  | 增减金额 | 增减说明
[5 empty] | 工程量 | 综合单价 | 综合合价 | 工程量 |  | 综合单价 | 综合合价
9 | 010805005001 | 10mm厚钢化玻璃门 [项目特征] 1.门代号及洞口尺寸:综合考虑 2.门框或扇外围尺寸:综合考虑 3.框材质:100*50*4镀锌方管包1.2mm不锈钢，白色氟碳漆饰面 4.玻璃品种、厚度:10mm厚钢化玻璃门 5.其他要求:满足设计、规范、施工、验收要求 [工作内容] 1.门安装 2.五金安装 |  | m2 | 7.2 | 662.19 | 4767.77 | 7.2 |  | 662.19 | 4767.77
10 | 010809004001 | 25mm厚天然灰色大理石窗台板 [项目特征] 1.粘结层厚度、砂浆配合比:10mm厚1:2.5水泥砂浆粘贴层 2.窗台板材质、规格、颜色:25mm厚天然灰色大理石 3.防护层材料种类:六面防护 4.其他要求:满足设计、规范、施工、验收要求 [工作内容] 1.基层清理 2.抹找平层 3.窗台板制作、安装 4.刷防护材料 |  | m2 | 1.98 | 344.24 | 681.6 | 1.98 |  | 344.24 | 681.6
编制人： |  |  | 审核人： | [5 empty] | 审定人：
分部分项清单对比表
工程名称：万盛经开区分局刑侦支队侦查中心装修项目-装饰工程 | [8 empty] | 金额单位：元 第 6 页 共 27 页
序号 | 项目编码 | 项目名称与特征 |  | 计量单位 | 送审 |  |  | 审定 |  |  |  | 增减金额 | 增减说明
[5 empty] | 工程量 | 综合单价 | 综合合价 | 工程量 |  | 综合单价 | 综合合价
11 | 010809004002 | 25mm厚白色人造石窗台板 [项目特征] 1.粘结层厚度、砂浆配合比:10mm厚1:2.5水泥砂浆粘贴层 2.窗台板材质、规格、颜色:25mm厚白色人造石 3.其他要求:满足设计、规范、施工、验收要求 4.防护层材料种类:六面防护 5.其他要求:满足设计、规范、施工、验收要求 [工作内容] 1.基层清理 2.抹找平层 3.窗台板制作、安装 4.刷防护材料 |  | m2 | 1.28 | 316.14 | 404.66 | 1.28 |  | 316.14 | 404.66
12 | 010810001001 | 布艺窗帘 [项目特征] 1.窗帘材质:布艺窗帘 2.其他要求:满足设计、规范、施工、验收要求 [工作内容] 1.制作、运输 2.安装 |  | m | 8.6 | 145 | 1247 | 8.6 |  | 145 | 1247
13 | 010810001002 | 成品百叶帘 [项目特征] 1.窗帘材质:成品百叶帘 2.其他要求:满足设计、规范、施工、验收要求 [工作内容] 1.制作、运输 2.安装 |  | m2 | 56.74 | 69.72 | 3955.91 | 56.74 |  | 69.72 | 3955.91
编制人： |  |  | 审核人： | [5 empty] | 审定人：
分部分项清单对比表
工程名称：万盛经开区分局刑侦支队侦查中心装修项目-装饰工程 | [8 empty] | 金额单位：元 第 7 页 共 27 页
序号 | 项目编码 | 项目名称与特征 |  | 计量单位 | 送审 |  |  | 审定 |  |  |  | 增减金额 | 增减说明
[5 empty] | 工程量 | 综合单价 | 综合合价 | 工程量 |  | 综合单价 | 综合合价
14 | 010810002001 | 窗帘盒 [项目特征] 1.窗帘盒材质、规格:15mm厚阻燃板+9.5mm厚纸面石膏板 2.其他要求:满足设计、规范、施工、验收要求 [工作内容] 1.制作、运输、安装 2.刷防护材料 |  | m | 36 | 66.08 | 2378.88 | 32.75 |  | 66.08 | 2164.12 | -214.76 | [调量]
|  | 分部小计(门窗工程) |  |  |  |  | 24651.5 |  |  |  | 24436.74 | -214.76
| A.9 | 屋面及防水工程
15 | 010903002001 | 墙面JS防水 [项目特征] 1.防水高度:2700mm 2.防水膜品种:3mm厚JS防水 3.其他要求:满足设计、规范、施工、验收要求 [工作内容] 1.基层处理 2.刷基层处理剂 3.铺布、喷涂防水层 |  | m2 | 49.61 | 63.43 | 3146.76 | 49.61 |  | 63.43 | 3146.76
16 | 010904002001 | 地面聚氨酯防水 [项目特征] 1.涂膜厚度、遍数:3mm厚聚氨酯防水 2.其他要求:满足设计、规范、施工、验收要求 [工作内容] 1.基层处理 2.刷基层处理剂 3.铺布、喷涂防水层 |  | m2 | 24.66 | 73.77 | 1819.17 | 22.46 |  | 73.77 | 1656.87 | -162.3 | [调量]
编制人： |  |  | 审核人： | [5 empty] | 审定人：
分部分项清单对比表
工程名称：万盛经开区分局刑侦支队侦查中心装修项目-装饰工程 | [8 empty] | 金额单位：元 第 8 页 共 27 页
序号 | 项目编码 | 项目名称与特征 |  | 计量单位 | 送审 |  |  | 审定 |  |  |  | 增减金额 | 增减说明
[5 empty] | 工程量 | 综合单价 | 综合合价 | 工程量 |  | 综合单价 | 综合合价
|  | 分部小计(屋面及防水工程) |  |  |  |  | 4965.93 |  |  |  | 4803.63 | -162.3
| A.11 | 楼地面装饰工程
17 | 011101006001 | 20mm厚1：3砂浆找平层 [项目特征] 1.找平层厚度:20mm 2.砂浆种类及配合比:1:3水泥砂浆 3.其他要求:满足设计、规范、施工、验收要求 [工作内容] 1.基层清理 2.抹找平层 3.材料运输 |  | m2 | 13 | 20.55 | 267.15 | 12 |  | 20.55 | 246.6 | -20.55 | [调量]
18 | 011101006003 | 2mm厚素水泥砂浆保护层 [项目特征] 1.保护层厚度:2mm 2.砂浆种类及配合比:素水泥砂浆 3.其他要求:满足设计、规范、施工、验收要求 [工作内容] 1.基层清理 2.抹保护层 3.材料运输 |  | m2 | 13 | 13.42 | 174.46 | 12 |  | 13.42 | 161.04 | -13.42 | [调量]
编制人： |  |  | 审核人： | [5 empty] | 审定人：
分部分项清单对比表
工程名称：万盛经开区分局刑侦支队侦查中心装修项目-装饰工程 | [8 empty] | 金额单位：元 第 9 页 共 27 页
序号 | 项目编码 | 项目名称与特征 |  | 计量单位 | 送审 |  |  | 审定 |  |  |  | 增减金额 | 增减说明
[5 empty] | 工程量 | 综合单价 | 综合合价 | 工程量 |  | 综合单价 | 综合合价
19 | 011101006002 | 30mm厚1：3砂浆找平层 [项目特征] 1.找平层厚度:30mm 2.砂浆种类及配合比:1:3水泥砂浆 3.其他要求:满足设计、规范、施工、验收要求 [工作内容] 1.基层清理 2.抹找平层 3.材料运输 |  | m2 | 466 | 28.1 | 13094.6 | 423.8 |  | 28.1 | 11908.78 | -1185.82 | [调量]
20 | 011101005001 | 10mm厚水泥砂浆自流平 [项目特征] 1.面层材料种类:10mm厚水泥砂浆自流平 2.其他要求:满足设计、规范、施工、验收要求 [工作内容] 1.基层处理 2.打磨、吸尘 3.镘自流平面漆(浆) 4.拌合自流平浆料 5.铺面层 |  | m2 | 466 | 47.14 | 21967.24 | 423.8 |  | 47.14 | 19977.93 | -1989.31 | [调量]
编制人： |  |  | 审核人： | [5 empty] | 审定人：
分部分项清单对比表
工程名称：万盛经开区分局刑侦支队侦查中心装修项目-装饰工程 | [8 empty] | 金额单位：元 第 10 页 共 27 页
序号 | 项目编码 | 项目名称与特征 |  | 计量单位 | 送审 |  |  | 审定 |  |  |  | 增减金额 | 增减说明
[5 empty] | 工程量 | 综合单价 | 综合合价 | 工程量 |  | 综合单价 | 综合合价
21 | 011102001001 | 门槛石材 [项目特征] 1.结合层厚度、砂浆配合比:10mm1：2.5水泥砂浆 2.面层材料品种、规格、颜色:25mm厚天然灰色大理石 3.防护层材料种类:六面防护 4.其他要求:满足设计、规范、施工、验收要求 [工作内容] 1.基层清理 2.面层铺设 3.嵌缝 4.材料运输 |  | m2 | 0.54 | 346.87 | 187.31 | 0.54 |  | 346.87 | 187.31
22 | 011102003001 | 600*600防滑地砖 [项目特征] 1.结合层厚度、砂浆配合比:10mm厚1:2水泥砂浆粘合层 2.面层材料品种、规格、颜色:600*600防滑地砖 3.其他要求:满足设计、规范、施工、验收要求 [工作内容] 1.基层清理 2.面层铺设 3.嵌缝 4.刷防护材料 5.材料运输 |  | m2 | 14.68 | 117.8 | 1729.3 | 14.68 |  | 117.8 | 1729.3
编制人： |  |  | 审核人： | [5 empty] | 审定人：
分部分项清单对比表
工程名称：万盛经开区分局刑侦支队侦查中心装修项目-装饰工程 | [8 empty] | 金额单位：元 第 11 页 共 27 页
序号 | 项目编码 | 项目名称与特征 |  | 计量单位 | 送审 |  |  | 审定 |  |  |  | 增减金额 | 增减说明
[5 empty] | 工程量 | 综合单价 | 综合合价 | 工程量 |  | 综合单价 | 综合合价
23 | 011103002001 | 3mm厚阻燃地胶 [项目特征] 1.面层材料品种、规格、颜色:专用胶粘剂，铺设3mm厚阻燃地胶 2.其他要求:满足设计、规范、施工、验收要求 [工作内容] 1.基层清理 2.面层铺贴 3.压缝条装钉 4.材料运输 |  | m2 | 436 | 104.34 | 45492.24 | 423.8 |  | 104.34 | 44219.29 | -1272.95 | [调量]
24 | 011104004001 | 600*600钢制抗静电地板 [项目特征] 1.支架高度、材料种类:满足规范及设计要求 2.面层材料品种、规格、颜色:600*600钢制抗静电地板 3.其他要求:满足设计、规范、施工、验收要求 [工作内容] 1.基层清理 2.固定支架安装 3.活动面层安装 4.刷防护材料 5.材料运输 |  | m2 | 9.44 | 158.27 | 1494.07 | 9.44 |  | 158.27 | 1494.07
编制人： |  |  | 审核人： | [5 empty] | 审定人：
分部分项清单对比表
工程名称：万盛经开区分局刑侦支队侦查中心装修项目-装饰工程 | [8 empty] | 金额单位：元 第 12 页 共 27 页
序号 | 项目编码 | 项目名称与特征 |  | 计量单位 | 送审 |  |  | 审定 |  |  |  | 增减金额 | 增减说明
[5 empty] | 工程量 | 综合单价 | 综合合价 | 工程量 |  | 综合单价 | 综合合价
25 | 011105006001 | 1.2mm厚钛黑金不锈钢踢脚 [项目特征] 1.踢脚线高度:50mm高 2.基层材料种类、规格:9mm厚阻燃板 3.面层材料品种、规格、颜色:1.2mm厚钛黑金不锈钢 4.其他要求:满足设计、规范、施工、验收要求 [工作内容] 1.基层清理 2.基层铺贴 3.面层铺贴 4.材料运输 |  | m | 123.15 | 29.08 | 3581.2 | 123.15 |  | 29.08 | 3581.2
26 | 011105006003 | 黑色砂光不锈钢踢脚线 [项目特征] 1.踢脚线高度:100mm 2.基层材料种类、规格:卫生间隔断 3.面层材料品种、规格、颜色:1.2mm黑色砂光不锈钢踢脚线 4.其他要求:满足设计、规范、施工、验收要求 [工作内容] 1.基层清理 2.面层铺贴 3.材料运输 |  | m | 1.5 | 27.69 | 41.54 | 1.5 |  | 27.69 | 41.54
|  | 分部小计(楼地面装饰工程) |  |  |  |  | 88029.11 |  |  |  | 83547.06 | -4482.05
| A.12 | 墙、柱面装饰与隔断、幕墙工程
编制人： |  |  | 审核人： | [5 empty] | 审定人：
分部分项清单对比表
工程名称：万盛经开区分局刑侦支队侦查中心装修项目-装饰工程 | [8 empty] | 金额单位：元 第 13 页 共 27 页
序号 | 项目编码 | 项目名称与特征 |  | 计量单位 | 送审 |  |  | 审定 |  |  |  | 增减金额 | 增减说明
[5 empty] | 工程量 | 综合单价 | 综合合价 | 工程量 |  | 综合单价 | 综合合价
27 | 011201001001 | 墙面一般抹灰 [项目特征] 1.底层厚度、砂浆配合比:10mm厚1:3水泥砂浆抹灰 2.其他要求:满足设计、规范、施工、验收要求 [工作内容] 1.基层清理 2.砂浆制作、运输 3.底层抹灰 |  | m2 | 52 | 25.93 | 1348.36 | 47.57 |  | 25.93 | 1233.49 | -114.87 | [调量]
28 | 011101006004 | 2mm厚素水泥砂浆保护层 [项目特征] 1.保护层厚度:2mm 2.砂浆种类及配合比:素水泥砂浆 3.其他要求:满足设计、规范、施工、验收要求 [工作内容] 1.基层清理 2.抹保护层 3.材料运输 |  | m2 | 52 | 13.42 | 697.84 | 47.57 |  | 13.42 | 638.39 | -59.45 | [调量]
编制人： |  |  | 审核人： | [5 empty] | 审定人：
分部分项清单对比表
工程名称：万盛经开区分局刑侦支队侦查中心装修项目-装饰工程 | [8 empty] | 金额单位：元 第 14 页 共 27 页
序号 | 项目编码 | 项目名称与特征 |  | 计量单位 | 送审 |  |  | 审定 |  |  |  | 增减金额 | 增减说明
[5 empty] | 工程量 | 综合单价 | 综合合价 | 工程量 |  | 综合单价 | 综合合价
29 | 011204003001 | 300*600墙面砖 [项目特征] 1.面层材料品种、规格、颜色:10mm厚1:2.5水泥砂浆粘接层，贴300*600墙面砖 2.其他要求:满足设计、规范、施工、验收要求 [工作内容] 1.基层清理 2.砂浆制作、运输 3.粘结层铺贴 4.面层安装 5.嵌缝 6.刷防护材料 |  | m2 | 52 | 133.4 | 6936.8 | 47.57 |  | 133.4 | 6345.84 | -590.96 | [调量]
30 | 010606005001 | LED显示屏钢骨架 [项目特征] 1.钢材品种、规格:Q235镀锌矩管，40*40*1.8mm 2.除锈要求:满足设计及规范要求 3.防火要求:钢柱2小时，钢梁1.5小时 4.运输距离:综合考虑 5.其他要求:满足设计、规范、施工、验收要求 [工作内容] 1.制作 2.运输 3.拼装 4.安装 5.探伤 6.油漆 |  | t | 0.286 | 22860.31 | 6538.05 | 0.286 |  | 22860.31 | 6538.05
编制人： |  |  | 审核人： | [5 empty] | 审定人：
分部分项清单对比表
工程名称：万盛经开区分局刑侦支队侦查中心装修项目-装饰工程 | [8 empty] | 金额单位：元 第 15 页 共 27 页
序号 | 项目编码 | 项目名称与特征 |  | 计量单位 | 送审 |  |  | 审定 |  |  |  | 增减金额 | 增减说明
[5 empty] | 工程量 | 综合单价 | 综合合价 | 工程量 |  | 综合单价 | 综合合价
31 | 010606013001 | 200*120*8mm埋板 [项目特征] 1.构件名称:埋板 2.钢材品种、规格:Q235钢板，200*120*8mm 3.运输距离:综合考虑 4.其他要求:满足设计、规范、施工、验收要求 [工作内容] 1.制作 2.运输 3.安装 |  | t | 0.021 | 9490.41 | 199.3 | 0.021 |  | 9490.41 | 199.3
32 | 010606013002 | 地脚螺栓 [项目特征] 1.构件名称:地脚螺栓 2.钢材品种、规格:Q235 3.运输距离:综合考虑 4.其他要求:满足设计、规范、施工、验收要求 [工作内容] 1.制作 2.运输 3.安装 |  | 套 | 56 | 5.28 | 295.68 | 56 |  | 5.28 | 295.68
编制人： |  |  | 审核人： | [5 empty] | 审定人：
分部分项清单对比表
工程名称：万盛经开区分局刑侦支队侦查中心装修项目-装饰工程 | [8 empty] | 金额单位：元 第 16 页 共 27 页
序号 | 项目编码 | 项目名称与特征 |  | 计量单位 | 送审 |  |  | 审定 |  |  |  | 增减金额 | 增减说明
[5 empty] | 工程量 | 综合单价 | 综合合价 | 工程量 |  | 综合单价 | 综合合价
33 | 011207001004 | 不锈钢包边 [项目特征] 1.基层材料种类、规格:15mm阻燃版 2.面层材料品种、规格、颜色:1.2mm不锈钢 3.其他要求:满足设计、规范、施工、验收要求 [工作内容] 1.基层清理 2.材料运输 3.基层铺钉 4.面层铺贴 |  | m2 | 1.07 | 304.42 | 325.73 | 1.07 |  | 304.42 | 325.73
34 | 011207001005 | 墙面装饰板（LED显示屏周边） [项目特征] 1.基层材料种类、规格:15mm阻燃版 2.面层材料品种、规格、颜色:9.5mm石膏板 3.其他要求:满足设计、规范、施工、验收要求 [工作内容] 1.基层清理 2.基层铺钉 3.面层铺贴 |  | m2 | 17.89 | 77.3 | 1382.9 | 17.89 |  | 77.3 | 1382.9
编制人： |  |  | 审核人： | [5 empty] | 审定人：
分部分项清单对比表
工程名称：万盛经开区分局刑侦支队侦查中心装修项目-装饰工程 | [8 empty] | 金额单位：元 第 17 页 共 27 页
序号 | 项目编码 | 项目名称与特征 |  | 计量单位 | 送审 |  |  | 审定 |  |  |  | 增减金额 | 增减说明
[5 empty] | 工程量 | 综合单价 | 综合合价 | 工程量 |  | 综合单价 | 综合合价
35 | 011210002001 | 玻璃隔断上方制作 [项目特征] 1.骨架、边框材料种类、规格:30*40*1.2mm矩管，间距横向600mm，竖向900mm(若横向不足600mm，竖向不足900mm。则按照具体尺寸焊接矩形框架） 2.基层材料种类、规格:15mm厚水泥板 3.面层材料种类、规格:9.5mm厚石膏板 4.其他要求:满足设计、规范、施工、验收要求 [工作内容] 1.骨架及边框制作、运输、安装 2.隔板制作、运输、安装 3.嵌缝、塞口 |  | m2 | 20.5 | 198.44 | 4068.02 | 20.5 |  | 198.44 | 4068.02
36 | 011210003001 | 16mm厚电控雾化玻璃隔断 [项目特征] 1.边框材料种类、规格:100*50*4mm镀锌方管+1.2mm厚不锈钢（面饰白色氟碳漆） 2.玻璃品种、规格、颜色:16mm厚电控雾化玻璃 3.其他要求:满足设计、规范、施工、验收要求 [工作内容] 1.边框制作、运输、安装 2.玻璃制作、运输、安装 3.嵌缝、塞口 |  | m2 | 68.45 | 1074.46 | 73546.79 | 68.45 |  | 1074.46 | 73546.79
编制人： |  |  | 审核人： | [5 empty] | 审定人：
分部分项清单对比表
工程名称：万盛经开区分局刑侦支队侦查中心装修项目-装饰工程 | [8 empty] | 金额单位：元 第 18 页 共 27 页
序号 | 项目编码 | 项目名称与特征 |  | 计量单位 | 送审 |  |  | 审定 |  |  |  | 增减金额 | 增减说明
[5 empty] | 工程量 | 综合单价 | 综合合价 | 工程量 |  | 综合单价 | 综合合价
37 | 011210005001 | 卫生间成品隔断安装 蹲位隔断 [项目特征] 1.隔断材料品种、规格、颜色:25mm厚抗倍特板隔断 2.配件品种、规格:综合考虑 3.其他要求:满足设计、规范、施工、验收要求 [工作内容] 1.隔断运输、安装 2.嵌缝、塞口 |  | 间 | 3 | 1248.43 | 3745.29 | 3 |  | 1248.43 | 3745.29
38 | 011207001002 | 2.5mm厚白色穿孔铝板 [项目特征] 1.龙骨材料种类、规格、中距:20*40*2镀锌矩管 2.面层材料品种、规格、颜色:铝板干挂件，挂2.5mm厚白色穿孔铝板 3.其他要求:满足设计、规范、施工、验收要求 [工作内容] 1.基层清理 2.龙骨制作、运输、安装 3.面层铺贴 |  | m2 | 51.68 | 373.85 | 19320.57 | 51.68 |  | 373.85 | 19320.57
编制人： |  |  | 审核人： | [5 empty] | 审定人：
分部分项清单对比表
工程名称：万盛经开区分局刑侦支队侦查中心装修项目-装饰工程 | [8 empty] | 金额单位：元 第 19 页 共 27 页
序号 | 项目编码 | 项目名称与特征 |  | 计量单位 | 送审 |  |  | 审定 |  |  |  | 增减金额 | 增减说明
[5 empty] | 工程量 | 综合单价 | 综合合价 | 工程量 |  | 综合单价 | 综合合价
39 | 011207001003 | 展厅墙面（带龙骨） [项目特征] 1.龙骨材料种类、规格、中距:20*30*1.2mm镀锌矩管 2.基层材料种类、规格:15mm厚阻燃板+9.5mm厚阻燃板 3.面层材料品种、规格、颜色:9.5mm厚纸面石膏板 4.其他要求:满足设计、规范、施工、验收要求 [工作内容] 1.基层清理 2.龙骨制作、运输、安装 3.钉隔离层 4.基层铺钉 5.面层铺贴 |  | m2 | 71.15 | 228.06 | 16226.47 | 71.15 |  | 228.06 | 16226.47
40 | 011207001006 | 展厅墙面（不带龙骨） [项目特征] 1.基层材料种类、规格:15mm厚阻燃板+9.5mm厚阻燃板 2.面层材料品种、规格、颜色:9.5mm厚纸面石膏板 3.其他要求:满足设计、规范、施工、验收要求 [工作内容] 1.基层清理 2.基层铺钉 3.面层铺贴 |  | m2 | 9.98 | 112.89 | 1126.64 | 9.98 |  | 112.89 | 1126.64
|  | 分部小计(墙、柱面装饰与隔断、幕墙工程) |  |  |  |  | 135758.44 |  |  |  | 134993.16 | -765.28
| A.13 | 天棚工程
编制人： |  |  | 审核人： | [5 empty] | 审定人：
分部分项清单对比表
工程名称：万盛经开区分局刑侦支队侦查中心装修项目-装饰工程 | [8 empty] | 金额单位：元 第 20 页 共 27 页
序号 | 项目编码 | 项目名称与特征 |  | 计量单位 | 送审 |  |  | 审定 |  |  |  | 增减金额 | 增减说明
[5 empty] | 工程量 | 综合单价 | 综合合价 | 工程量 |  | 综合单价 | 综合合价
41 | 011302001001 | 石膏板斜顶天棚 [项目特征] 1.吊顶形式、吊杆规格、高度:φ10钢筋吊杆,双向、焊点做2遍防锈漆吊点 2.龙骨材料种类、规格、中距:900轻钢主龙骨,轻钢次龙骨,轻钢边龙骨 3.基层材料种类、规格:15mm厚阻燃板 4.面层材料品种、规格:9.5mm厚纸面石膏板 5.其他要求:满足设计、规范、施工、验收要求 [工作内容] 1.基层清理、吊杆安装 2.龙骨安装 3.基层板铺贴 4.面层铺贴 5.嵌缝 6.刷防护材料 |  | m2 | 107.38 | 228.37 | 24522.37 | 107.38 |  | 228.37 | 24522.37
编制人： |  |  | 审核人： | [5 empty] | 审定人：
分部分项清单对比表
工程名称：万盛经开区分局刑侦支队侦查中心装修项目-装饰工程 | [8 empty] | 金额单位：元 第 21 页 共 27 页
序号 | 项目编码 | 项目名称与特征 |  | 计量单位 | 送审 |  |  | 审定 |  |  |  | 增减金额 | 增减说明
[5 empty] | 工程量 | 综合单价 | 综合合价 | 工程量 |  | 综合单价 | 综合合价
42 | 011302001002 | 石膏板跌级天棚 [项目特征] 1.吊顶形式、吊杆规格、高度:φ10钢筋吊杆,双向、焊点做2遍防锈漆吊点 2.龙骨材料种类、规格、中距:900轻钢主龙骨,轻钢次龙骨,轻钢边龙骨 3.基层材料种类、规格:15mm厚阻燃板 4.面层材料品种、规格:9.5mm厚纸面石膏板 5.其他要求:满足设计、规范、施工、验收要求 [工作内容] 1.基层清理、吊杆安装 2.龙骨安装 3.基层板铺贴 4.面层铺贴 5.嵌缝 6.刷防护材料 |  | m2 | 93.13 | 124.27 | 11573.27 | 93.13 |  | 124.27 | 11573.27
编制人： |  |  | 审核人： | [5 empty] | 审定人：
分部分项清单对比表
工程名称：万盛经开区分局刑侦支队侦查中心装修项目-装饰工程 | [8 empty] | 金额单位：元 第 22 页 共 27 页
序号 | 项目编码 | 项目名称与特征 |  | 计量单位 | 送审 |  |  | 审定 |  |  |  | 增减金额 | 增减说明
[5 empty] | 工程量 | 综合单价 | 综合合价 | 工程量 |  | 综合单价 | 综合合价
43 | 011302001004 | 石膏板天棚 [项目特征] 1.吊顶形式、吊杆规格、高度:φ10钢筋吊杆,双向、焊点做2遍防锈漆吊点 2.龙骨材料种类、规格、中距:900轻钢主龙骨,轻钢次龙骨,轻钢边龙骨 3.基层材料种类、规格:15mm厚阻燃板 4.面层材料品种、规格:9.5mm厚纸面石膏板 5.其他要求:满足设计、规范、施工、验收要求 [工作内容] 1.基层清理、吊杆安装 2.龙骨安装 3.基层板铺贴 4.面层铺贴 5.嵌缝 6.刷防护材料 |  | m2 | 102 | 119.06 | 12144.12 | 92.66 |  | 119.06 | 11032.1 | -1112.02 | [调量]
编制人： |  |  | 审核人： | [5 empty] | 审定人：
分部分项清单对比表
工程名称：万盛经开区分局刑侦支队侦查中心装修项目-装饰工程 | [8 empty] | 金额单位：元 第 23 页 共 27 页
序号 | 项目编码 | 项目名称与特征 |  | 计量单位 | 送审 |  |  | 审定 |  |  |  | 增减金额 | 增减说明
[5 empty] | 工程量 | 综合单价 | 综合合价 | 工程量 |  | 综合单价 | 综合合价
44 | 011302001003 | 防水石膏板天棚 [项目特征] 1.吊顶形式、吊杆规格、高度:φ10钢筋吊杆,双向、焊点做2遍防锈漆吊点 2.龙骨材料种类、规格、中距:900轻钢主龙骨,轻钢次龙骨,轻钢边龙骨 3.基层材料种类、规格:15mm厚阻燃板 4.面层材料品种、规格:9.5mm厚防水纸面石膏板 5.其他要求:满足设计、规范、施工、验收要求 [工作内容] 1.基层清理、吊杆安装 2.龙骨安装 3.基层板铺贴 4.面层铺贴 5.嵌缝 6.刷防护材料 |  | m2 | 16.43 | 131.13 | 2154.47 | 15.03 |  | 131.13 | 1970.88 | -183.59 | [调量]
|  | 分部小计(天棚工程) |  |  |  |  | 50394.23 |  |  |  | 49098.62 | -1295.61
| A.14 | 油漆、涂料、裱糊工程
编制人： |  |  | 审核人： | [5 empty] | 审定人：
分部分项清单对比表
工程名称：万盛经开区分局刑侦支队侦查中心装修项目-装饰工程 | [8 empty] | 金额单位：元 第 24 页 共 27 页
序号 | 项目编码 | 项目名称与特征 |  | 计量单位 | 送审 |  |  | 审定 |  |  |  | 增减金额 | 增减说明
[5 empty] | 工程量 | 综合单价 | 综合合价 | 工程量 |  | 综合单价 | 综合合价
45 | 011407001001 | 墙面无机涂料 [项目特征] 1.基层清理:界面剂一道,水重3%~5%的108胶 2.喷刷涂料部位:墙面 3.腻子种类:刮白胶腻子找平二遍 4.涂料品种、喷刷遍数:无机涂料两道 5.其他要求:满足设计、规范、施工、验收要求 [工作内容] 1.基层清理 2.刮腻子 3.刷、喷涂料 |  | m2 | 420.94 | 36.95 | 15553.73 | 420.94 |  | 36.95 | 15553.73
46 | 011407001002 | 墙面防水无机涂料 [项目特征] 1.基层清理:界面剂一道,水重3%~5%的108胶 2.喷刷涂料部位:墙面 3.腻子种类:刮白胶腻子找平二遍 4.涂料品种、喷刷遍数:防水无机涂料两道 5.其他要求:满足设计、规范、施工、验收要求 [工作内容] 1.基层清理 2.刮腻子 3.刷、喷涂料 |  | m2 | 10.03 | 36.95 | 370.61 | 10.03 |  | 36.95 | 370.61
编制人： |  |  | 审核人： | [5 empty] | 审定人：
分部分项清单对比表
工程名称：万盛经开区分局刑侦支队侦查中心装修项目-装饰工程 | [8 empty] | 金额单位：元 第 25 页 共 27 页
序号 | 项目编码 | 项目名称与特征 |  | 计量单位 | 送审 |  |  | 审定 |  |  |  | 增减金额 | 增减说明
[5 empty] | 工程量 | 综合单价 | 综合合价 | 工程量 |  | 综合单价 | 综合合价
47 | 011407002001 | 天棚无机涂料 [项目特征] 1.喷刷涂料部位:天棚 2.腻子种类:刮白胶腻子找平二遍 3.涂料品种、喷刷遍数:无机涂料两道 4.其他要求:满足设计、规范、施工、验收要求 [工作内容] 1.基层清理 2.刮腻子 3.刷、喷涂料 |  | m2 | 447.23 | 36.16 | 16171.84 | 447.23 |  | 36.16 | 16171.84
48 | 011407002002 | 天棚防水无机涂料 [项目特征] 1.喷刷涂料部位:天棚 2.腻子种类:刮白胶腻子找平二遍 3.涂料品种、喷刷遍数:防水无机涂料两道 4.其他要求:满足设计、规范、施工、验收要求 [工作内容] 1.基层清理 2.刮腻子 3.刷、喷涂料 |  | m2 | 15.03 | 36.16 | 543.48 | 15.03 |  | 36.16 | 543.48
|  | 分部小计(油漆、涂料、裱糊工程) |  |  |  |  | 32639.66 |  |  |  | 32639.66
| A.15 | 其他装饰工程
编制人： |  |  | 审核人： | [5 empty] | 审定人：
分部分项清单对比表
工程名称：万盛经开区分局刑侦支队侦查中心装修项目-装饰工程 | [8 empty] | 金额单位：元 第 26 页 共 27 页
序号 | 项目编码 | 项目名称与特征 |  | 计量单位 | 送审 |  |  | 审定 |  |  |  | 增减金额 | 增减说明
[5 empty] | 工程量 | 综合单价 | 综合合价 | 工程量 |  | 综合单价 | 综合合价
49 | 011502004001 | 石膏装饰线 [项目特征] 1.线条材料品种、规格、颜色:50mm高成品石膏线条 2.其他要求:满足设计、规范、施工、验收要求 [工作内容] 1.线条制作、安装 2.刷防护材料 |  | m | 56.94 | 8.07 | 459.51 | 56.94 |  | 8.07 | 459.51
50 | 011501B01001 | 洗漱台 [项目特征] 1.基层材料种类、规格:15mm厚阻燃板 2.面层材料种类、规格:25mm厚白色人造石 3.其他:喊支架安装等 4.其他要求:满足设计、规范、施工、验收要求 [工作内容] 1.安装 2.运输 |  | m2 | 2.52 | 320.3 | 807.16 | 2.52 |  | 320.3 | 807.16
51 | 011505010001 | 镜面玻璃 [项目特征] 1.镜面玻璃品种、规格:5mm厚镜面玻璃 2.基层材料种类:15mm厚阻燃板 3.其他要求:满足设计、规范、施工、验收要求 [工作内容] 1.基层安装 2.玻璃及框制作、运输、安装 |  | m2 | 2.61 | 198.68 | 518.55 | 2.61 |  | 198.68 | 518.55
|  | 分部小计(其他装饰工程) |  |  |  |  | 1785.22 |  |  |  | 1785.22
| A.16 | 拆除工程
编制人： |  |  | 审核人： | [5 empty] | 审定人：
分部分项清单对比表
工程名称：万盛经开区分局刑侦支队侦查中心装修项目-装饰工程 | [8 empty] | 金额单位：元 第 27 页 共 27 页
序号 | 项目编码 | 项目名称与特征 |  | 计量单位 | 送审 |  |  | 审定 |  |  |  | 增减金额 | 增减说明
[5 empty] | 工程量 | 综合单价 | 综合合价 | 工程量 |  | 综合单价 | 综合合价
52 | 011601001001 | 砖砌体拆除 [项目特征] 1.砌体名称:原墙体拆除 2.砌体材质:砌体墙 3.拆除高度:详设计 4.其他要求:满足设计、规范、施工、验收要求 [工作内容] 1.拆除 2.控制扬尘 3.清理 4.场内运输 |  | m3 | 1.75 | 41.74 | 73.05 | 1.75 |  | 41.74 | 73.05
53 | 011707B07001 | 建筑垃圾清运 [项目特征] 1.运输距离:10KM 2.其他:含渣场费等 [工作内容] 1.运输 2.弃渣 |  | m3 | 1.75 | 122.52 | 214.41 | 1.75 |  | 122.52 | 214.41
|  | 分部小计(拆除工程) |  |  |  |  | 287.46 |  |  |  | 287.46
|  | 合计 |  |  |  |  | 350939.11 |  |  |  | 343392.21 | -7546.9
编制人： |  |  | 审核人： | [5 empty] | 审定人：

## 【措施1】措施项目审核对比表
措施项目审核对比表
工程名称：万盛经开区分局刑侦支队侦查中心装修项目-装饰工程 | [7 empty] | 金额单位：元 第 1 页 共 2 页
序号 | 项目名称 | 计量单位 | 送审 |  |  |  | 审定 |  |  |  | 增减金额 | 增减说明
|  |  | 取费基数/工程量 |  | 单价/费率(%) | 金额 | 取费基数/工程量 |  | 单价/费率(%) | 金额
| 措施项目 |  |  |  |  | 30753.82 |  |  |  | 30609.11 | -144.71
1 | 施工组织措施项目 |  |  |  |  | 19144.92 |  |  |  | 19161.46 | 16.54
011707B16001 | 组织措施费 | 项 | (分部分项人工费+技术措施人工费-机械（爆破）土石方人工费-机械（爆破）土石方人工费-人工土石方人工费-人工土石方技术措施人工费)+(机械（爆破）土石方人工费+机械（爆破）土石方机械费+机械（爆破）土石方人工费+机械（爆破）土石方机械费)*0.048/费率+(人工土石方人工费+人工土石方技术措施人工费)*0.0222/费率 |  | 8.63 | 7619.36 | (分部分项人工费+技术措施人工费-机械（爆破）土石方人工费-机械（爆破）土石方人工费-人工土石方人工费-人工土石方技术措施人工费)+(机械（爆破）土石方人工费+机械（爆破）土石方机械费+机械（爆破）土石方人工费+机械（爆破）土石方机械费)*0.048/费率+(人工土石方人工费+人工土石方技术措施人工费)*0.0222/费率 |  | 8.63 | 7388.57 | -230.79 | [调基数]
011707001001 | 安全文明施工费 | 项 | 分部分项人工费+人工价差_预算+技术措施人工费+技术措施人工价差_预算 |  | 11.22 | 10439.6 | 分部分项人工费+人工价差_预算+技术措施人工费+技术措施人工价差_预算 |  | 11.88 | 10719.83 | 280.23 | [调基数,调费率]
编制人： |  |  |  | 审核人： |  |  |  | 审定人：
措施项目审核对比表
工程名称：万盛经开区分局刑侦支队侦查中心装修项目-装饰工程 | [7 empty] | 金额单位：元 第 2 页 共 2 页
序号 | 项目名称 | 计量单位 | 送审 |  |  |  | 审定 |  |  |  | 增减金额 | 增减说明
|  |  | 取费基数/工程量 |  | 单价/费率(%) | 金额 | 取费基数/工程量 |  | 单价/费率(%) | 金额
011707B15001 | 建设工程竣工档案编制费 | 项 | (分部分项人工费+技术措施人工费-机械（爆破）土石方人工费-机械（爆破）土石方人工费-人工土石方人工费-人工土石方技术措施人工费)+(机械（爆破）土石方人工费+机械（爆破）土石方机械费+机械（爆破）土石方人工费+机械（爆破）土石方机械费)*0.002/费率+(人工土石方人工费+人工土石方技术措施人工费)*0.0019/费率 |  | 1.23 | 1085.96 | (分部分项人工费+技术措施人工费-机械（爆破）土石方人工费-机械（爆破）土石方人工费-人工土石方人工费-人工土石方技术措施人工费)+(机械（爆破）土石方人工费+机械（爆破）土石方机械费+机械（爆破）土石方人工费+机械（爆破）土石方机械费)*0.002/费率+(人工土石方人工费+人工土石方技术措施人工费)*0.0019/费率 |  | 1.23 | 1053.06 | -32.9 | [调基数]
2 | 施工技术措施项目 |  |  |  |  | 11608.9 |  |  |  | 11447.65 | -161.25
011701006001 | 满堂脚手架 | m2 | 461 |  | 13.61 | 6274.21 | 461 |  | 13.61 | 6274.21
011703001001 | 垂直运输 | 项 | 1 |  | 5334.69 | 5334.69 | 1 |  | 5173.44 | 5173.44 | -161.25 | [调价]
011703001 | 垂直运输 | 项 | 1 |  |  |  | 1
011704001 | 超高施工增加 | 项 | 1 |  |  |  | 1
| 合计 |  |  |  |  | 30753.82 |  |  |  | 30609.11 | -144.71
编制人： |  |  |  | 审核人： |  |  |  | 审定人：

## 【其他1】其他项目审核对比表
其他项目审核对比表
工程名称：万盛经开区分局刑侦支队侦查中心装修项目-装饰工程 |  |  | 金额单位：元 |  |  | 第 1 页 共 1 页
序号 | 项目名称 | 送审金额 |  | 审定金额 | 增减金额 |  | 增减说明
| 其他项目 | 72000 |  | 72000
1 | 暂列金额
2 | 暂估价 | 72000 |  | 289200
2.1 | 材料(工程设备)暂估价
2.2 | 专业工程暂估价 | 72000 |  | 72000
2.2.1 | 星空顶 | 5000 |  | 5000
2.2.2 | 墙面增加展示墙 | 40000 |  | 40000
2.2.3 | 柜子 | 27000 |  | 27000
2.2.4
2.2.5
2.2.6
2.2.7
2.2.8
2.2.9
2.2.10
2.2.11
2.2.12
3
4
5
| 合计 | 289200 |  | 289200
编制人： |  |  | 审核人： |  |  | 审定人：

## 【计日工1】计日工审核对比表
计日工审核对比表
工程名称：万盛经开区分局刑侦支队侦查中心装修项目-装饰工程 | [7 empty] | 金额单位：元 第 1 页 共 1 页
序号 | 项目名称 | 单位 | 送审 |  |  |  | 审定 |  |  |  | 增减金额 | 增减说明
|  |  | 数量 | 单价 |  | 合价 | 数量 |  | 单价 | 合价
1 | 人工
1.1
小计
2 | 材料
2.1
小计
3 | 机械
3.1
小计
合计
编制人： |  |  |  |  | 审核人： |  |  | 审定人：

## 【人材机2】人材机审核对比表
单位工程人材机审核对比表
工程名称：万盛经开区分局刑侦支队侦查中心装修项目-装饰工程 | [10 empty] | 金额单位：元 第 1 页 共 10 页
序号 | 材料编码 | 项目名称 | 规格型号 | 单位 | 预算价 |  | 送审 |  |  | 审定 |  |  |  | 增减 |  | 增减说明
[7 empty] | 数量 | 市场价 | 合价 | 数量 |  | 市场价 | 合价 | 单价 | 合价
一 |  | 人工
1 | 000300010 | 建筑综合工 |  | 工日 | 115 |  | 0.6127 | 122 | 74.75 | 0.6127 |  | 122 | 74.75
2 | 000300020 | 装饰综合工 |  | 工日 | 125 |  | 27.5071 | 133 | 3658.44 | 26.6792 |  | 133 | 3548.33 |  | -110.11
3 | 000300050 | 木工综合工 |  | 工日 | 125 |  | 306.221 | 132 | 40421.17 | 301.1155 |  | 132 | 39747.25 |  | -673.92
4 | 000300060 | 模板综合工 |  | 工日 | 120 |  | 2.6546 | 126 | 334.48 | 2.2804 |  | 126 | 287.33 |  | -47.15
5 | 000300070 | 钢筋综合工 |  | 工日 | 120 |  | 4.7782 | 126 | 602.05 | 4.7782 |  | 126 | 602.05
6 | 000300080 | 混凝土综合工 |  | 工日 | 115 |  | 0.9723 | 121 | 117.65 | 0.8581 |  | 121 | 103.83 |  | -13.82
7 | 000300090 | 架子综合工 |  | 工日 | 120 |  | 33.275 | 126 | 4192.65 | 33.275 |  | 126 | 4192.65
8 | 000300100 | 砌筑综合工 |  | 工日 | 115 |  | 22.1579 | 120 | 2658.95 | 21.0289 |  | 120 | 2523.47 |  | -135.48
9 | 000300110 | 抹灰综合工 |  | 工日 | 125 |  | 138.551 | 131 | 18150.18 | 126.3311 |  | 131 | 16549.37 |  | -1600.81
10 | 000300120 | 镶贴综合工 |  | 工日 | 130 |  | 21.5428 | 137 | 2951.36 | 19.9896 |  | 137 | 2738.58 |  | -212.78
11 | 000300130 | 防水综合工 |  | 工日 | 115 |  | 5.7574 | 121 | 696.65 | 5.6239 |  | 121 | 680.49 |  | -16.16
12 | 000300140 | 油漆综合工 |  | 工日 | 125 |  | 134.9673 | 132 | 17815.68 | 134.9673 |  | 132 | 17815.68
13 | 000300160 | 金属制安综合工 |  | 工日 | 120 |  | 10.3506 | 126 | 1304.18 | 10.3506 |  | 126 | 1304.18
14 | 000300180 | 维修综合工 |  | 工日 | 115 |  | 0.5425 | 121 | 65.64 | 0.5425 |  | 121 | 65.64
15 | RGFTZ | 人工费调整 |  | 元 | 1 |  | 0.4622 | 1 | 0.46 | 0.4622 |  | 1 | 0.46
|  | 人工小计 | [6 empty] | 93044.29 |  |  |  | 90234.06 |  | -2810.23
二 |  | 材料
1 | 002000010 | 其他材料费 |  | 元 | 1 |  | 5909.7897 | 1 | 5909.79 | 5734.8566 |  | 1 | 5734.86 |  | -174.93
编制人： | [5 empty] | 审核人： |  |  |  |  | 审定人：
单位工程人材机审核对比表
工程名称：万盛经开区分局刑侦支队侦查中心装修项目-装饰工程 | [10 empty] | 金额单位：元 第 2 页 共 10 页
序号 | 材料编码 | 项目名称 | 规格型号 | 单位 | 预算价 |  | 送审 |  |  | 审定 |  |  |  | 增减 |  | 增减说明
[7 empty] | 数量 | 市场价 | 合价 | 数量 |  | 市场价 | 合价 | 单价 | 合价
2 | 002000020 | 其他材料费 |  | 元 | 1 |  | 8.792 | 1 | 8.79 | 8.792 |  | 1 | 8.79
3 | 010000010@2 | 30*40*1.2mm矩管 |  | kg | 3.09 |  | 52.9308 | 3.57 | 188.96 | 52.9308 |  | 3.57 | 188.96
4 | 010000010@3 | 型钢 | 100*50*4镀锌矩管 | kg | 3.09 |  | 570.18 | 4.31 | 2457.48 | 570.18 |  | 4.31 | 2457.48
5 | 010000120 | 钢材 |  | t | 2957.26 |  | 0.0227 | 3407.08 | 77.34 | 0.0227 |  | 3407.08 | 77.34
6 | 010000120@1 | 矩管 | 40*40*1.8镀锌矩管 | t | 2957.26 |  | 0.3089 | 3734.51 | 1153.59 | 0.3089 |  | 3734.51 | 1153.59
7 | 010000120@2 | 钢材 | 100*50*4镀锌矩管 | t | 2957.26 |  | 0.1998 | 4309.73 | 861.08 | 0.1998 |  | 4309.73 | 861.08
8 | 010100300 | 钢筋 | Ф10以内 | t | 2905.98 |  | 0.5315 | 3185.84 | 1693.27 | 0.5315 |  | 3185.84 | 1693.27
9 | 012100010@1 | 20*40*2镀锌矩管 |  | kg | 2.78 |  | 1571.3888 | 4.1 | 6442.69 | 1571.3888 |  | 4.1 | 6442.69
10 | 012902610@1 | 不锈钢板 | 1.2mm | m2 | 156.63 |  | 7.128 | 130 | 926.64 | 7.128 |  | 130 | 926.64
11 | 014900200 | 电化角铝 | 25.4×2 | m | 7.06 |  | 91.8147 | 7.06 | 648.21 | 91.8147 |  | 7.06 | 648.21
12 | 020901230@1 | 3mm厚阻燃地胶 |  | m2 | 12.99 |  | 479.6 | 72 | 34531.2 | 466.18 |  | 72 | 33564.96 |  | -966.24
13 | 030102710 | 不锈钢螺丝 |  | 个 | 0.14 |  | 84 | 0.14 | 11.76 | 84 |  | 0.14 | 11.76
14 | 030104300 | 六角螺栓综合 |  | kg | 5.4 |  | 1.8416 | 5.4 | 9.94 | 1.8416 |  | 5.4 | 9.94
15 | 030113200@1 | 高强螺栓 | 地脚螺栓 | 套 | 7.69 |  | 57.12 | 2.07 | 118.24 | 57.12 |  | 2.07 | 118.24
16 | 030192980 | 装饰钉 |  | 个 | 2.56 |  | 7.1812 | 2.56 | 18.38 | 7.1812 |  | 2.56 | 18.38
编制人： | [5 empty] | 审核人： |  |  |  |  | 审定人：
单位工程人材机审核对比表
工程名称：万盛经开区分局刑侦支队侦查中心装修项目-装饰工程 | [10 empty] | 金额单位：元 第 3 页 共 10 页
序号 | 材料编码 | 项目名称 | 规格型号 | 单位 | 预算价 |  | 送审 |  |  | 审定 |  |  |  | 增减 |  | 增减说明
[7 empty] | 数量 | 市场价 | 合价 | 数量 |  | 市场价 | 合价 | 单价 | 合价
17 | 030320520 | L形执手插锁 |  | 把 | 44.44 |  | 5 | 99.75 | 498.75 | 5 |  | 99.75 | 498.75
18 | 030331560 | 地弹簧 |  | 台 | 320.51 |  | 1.44 | 489.29 | 704.58 | 1.44 |  | 489.29 | 704.58
19 | 031350820 | 低合金钢焊条E43系列 |  | kg | 5.98 |  | 9.8583 | 5.98 | 58.95 | 9.8583 |  | 5.98 | 58.95
20 | 032102830 | 支撑钢管及扣件 |  | kg | 3.68 |  | 5.4056 | 3.87 | 20.92 | 4.5718 |  | 3.87 | 17.69 |  | -3.23
21 | 032131310 | 预埋铁件 |  | kg | 4.06 |  | 144.7987 | 3.62 | 524.17 | 139.9227 |  | 3.62 | 506.52 |  | -17.65
22 | 040100015 | 水泥 | 32.5R | kg | 0.31 |  | 3188.0113 | 0.39 | 1243.32 | 2929.9589 |  | 0.39 | 1142.68 |  | -100.64
23 | 040100120 | 普通硅酸盐水泥 | P.O 32.5 | kg | 0.3 |  | 29.1985 | 0.39 | 11.39 | 29.1985 |  | 0.39 | 11.39
24 | 040100520 | 白色硅酸盐水泥 |  | kg | 0.75 |  | 288.7658 | 0.39 | 112.62 | 288.3095 |  | 0.39 | 112.44 |  | -0.18
25 | 040300760 | 特细砂 |  | t | 63.11 |  | -0.8718 | 141 | -122.92 | -0.77 |  | 141 | -108.57 |  | 14.35
26 | 041300030 | 标准砖 | 200×95×53 | 千块 | 291.26 |  | 3.1104 | 316 | 982.89 | 2.9493 |  | 316 | 931.98 |  | -50.91
27 | 041301340 | 多孔砖 |  | m3 | 339.81 |  | 2.592 | 281.55 | 729.78 | 2.4713 |  | 281.55 | 695.79 |  | -33.99
28 | 041500410 | 加气混凝土块 |  | m3 | 226.5 |  | 9.4112 | 243.36 | 2290.31 | 8.9206 |  | 243.36 | 2170.92 |  | -119.39
29 | 050303800 | 木材 | 锯材 | m3 | 1547.01 |  | 1.2209 | 1750 | 2136.58 | 1.2059 |  | 1750 | 2110.33 |  | -26.25
30 | 050303910 | 木材 |  | kg | 726.5 |  | 0.0288 | 8.58 | 0.25 | 0.0262 |  | 8.58 | 0.22 |  | -0.03
31 | 050500010@1 | 15mm厚阻燃板 |  | m2 | 12.82 |  | 85.826 | 36.73 | 3152.39 | 85.826 |  | 36.73 | 3152.39
32 | 050500010@2 | 9.5mm厚阻燃板 |  | m2 | 12.82 |  | 85.1865 | 27.88 | 2375 | 85.1865 |  | 27.88 | 2375
33 | 050500010@3 | 9mm厚阻燃板 |  | m2 | 12.82 |  | 6.4659 | 27.88 | 180.27 | 6.4659 |  | 27.88 | 180.27
编制人： | [5 empty] | 审核人： |  |  |  |  | 审定人：
单位工程人材机审核对比表
工程名称：万盛经开区分局刑侦支队侦查中心装修项目-装饰工程 | [10 empty] | 金额单位：元 第 4 页 共 10 页
序号 | 材料编码 | 项目名称 | 规格型号 | 单位 | 预算价 |  | 送审 |  |  | 审定 |  |  |  | 增减 |  | 增减说明
[7 empty] | 数量 | 市场价 | 合价 | 数量 |  | 市场价 | 合价 | 单价 | 合价
34 | 050500010@4 | 15mm厚阻燃板 |  | m2 | 12.82 |  | 2.7405 | 36.73 | 100.66 | 2.7405 |  | 36.73 | 100.66
35 | 050501310@1 | 9.5mm厚纸面石膏板 |  | m2 | 14.82 |  | 10.638 | 10.62 | 112.98 | 9.6776 |  | 10.62 | 102.78 |  | -10.2
36 | 050501310@2 | 木饰面胶合板 | 3mm浅色木饰面 | m2 | 14.82 |  | 14.364 | 102.78 | 1476.33 | 14.364 |  | 102.78 | 1476.33
37 | 064500025@1 | 16mm厚电控雾化玻璃+100*50*4mm镀锌方管（包1.2mm厚不锈钢，面饰白色氟碳漆） |  | m2 | 23.08 |  | 71.8725 | 825 | 59294.81 | 71.8725 |  | 825 | 59294.81
38 | 065500520@1 | 5mm厚镜面玻璃 |  | m2 | 55.56 |  | 2.6883 | 75 | 201.62 | 2.6883 |  | 75 | 201.62
39 | 070101300@1 | 300*600墙面砖 |  | m2 | 30 |  | 54.6 | 64.94 | 3545.72 | 49.9485 |  | 64.94 | 3243.66 |  | -302.06
40 | 070502000@1 | 600*600防滑地砖 |  | m2 | 32.48 |  | 15.2672 | 72.59 | 1108.25 | 15.2672 |  | 72.59 | 1108.25
41 | 072500110@1 | 600*600钢制抗静电地板 |  | m2 | 180 |  | 9.912 | 113 | 1120.06 | 9.912 |  | 113 | 1120.06
42 | 081700600@1 | 25mm厚天然灰色大理石 |  | m2 | 130 |  | 2.079 | 248 | 515.59 | 2.079 |  | 248 | 515.59
43 | 081700600@2 | 25mm厚白色人造石 |  | m2 | 130 |  | 1.344 | 221.24 | 297.35 | 1.344 |  | 221.24 | 297.35
44 | 082100010@2 | 25mm厚白色人造石 |  | m2 | 120 |  | 3.024 | 221.24 | 669.03 | 3.024 |  | 221.24 | 669.03
编制人： | [5 empty] | 审核人： |  |  |  |  | 审定人：
单位工程人材机审核对比表
工程名称：万盛经开区分局刑侦支队侦查中心装修项目-装饰工程 | [10 empty] | 金额单位：元 第 5 页 共 10 页
序号 | 材料编码 | 项目名称 | 规格型号 | 单位 | 预算价 |  | 送审 |  |  | 审定 |  |  |  | 增减 |  | 增减说明
[7 empty] | 数量 | 市场价 | 合价 | 数量 |  | 市场价 | 合价 | 单价 | 合价
45 | 082100010@3 | 装饰石材 | 25mm天然灰色大理石 | m2 | 120 |  | 0.5724 | 248 | 141.96 | 0.5724 |  | 248 | 141.96
46 | 090100010 | 石膏板 | 9.5mm | m2 | 9.4 |  | 18.7845 | 10.62 | 199.49 | 18.7845 |  | 10.62 | 199.49
47 | 090100010@1 | 9.5mm厚石膏板 |  | m2 | 9.4 |  | 47.355 | 10.62 | 502.91 | 47.355 |  | 10.62 | 502.91
48 | 090100010@2 | 9.5mm厚防水纸面石膏板 |  | m2 | 9.4 |  | 17.2515 | 22.12 | 381.6 | 15.7815 |  | 22.12 | 349.09 |  | -32.51
49 | 090100010@3 | 9.5mm厚纸面石膏板 |  | m2 | 9.4 |  | 435.6692 | 10.62 | 4626.81 | 425.8622 |  | 10.62 | 4522.66 |  | -104.15
50 | 090501560@1 | 2.5mm厚白色穿孔铝板 |  | m2 | 145.3 |  | 54.7808 | 210.2 | 11514.92 | 54.7808 |  | 210.2 | 11514.92
51 | 090901100@1 | 15mm厚水泥板 |  | m2 | 12.82 |  | 49.61 | 36.28 | 1799.85 | 49.61 |  | 36.28 | 1799.85
52 | 093900700@1 | 25mm厚抗倍特板隔断 |  | m2 | 150 |  | 8.34 | 410 | 3419.4 | 8.34 |  | 410 | 3419.4
53 | 100100260 | 装配式U型轻钢龙骨 |  | m2 | 15.38 |  | 334.887 | 13.12 | 4393.72 | 323.61 |  | 13.12 | 4245.76 |  | -147.96
54 | 110000130@1 | 单扇套装平开木门 | 0924 | 樘 | 512.82 |  | 3 | 1127.78 | 3383.34 | 3 |  | 1127.78 | 3383.34
55 | 110000150@1 | 双扇套装平开木门 | 1824 | 樘 | 1025.64 |  | 1 | 2255.56 | 2255.56 | 1 |  | 2255.56 | 2255.56
56 | 110000150@2 | 双扇套装平开木门 | 1524 | 樘 | 1025.64 |  | 1 | 1879.63 | 1879.63 | 1 |  | 1879.63 | 1879.63
57 | 111900030@1 | 10mm厚钢化玻璃门 |  | m2 | 341.88 |  | 7.2 | 70.59 | 508.25 | 7.2 |  | 70.59 | 508.25
编制人： | [5 empty] | 审核人： |  |  |  |  | 审定人：
单位工程人材机审核对比表
工程名称：万盛经开区分局刑侦支队侦查中心装修项目-装饰工程 | [10 empty] | 金额单位：元 第 6 页 共 10 页
序号 | 材料编码 | 项目名称 | 规格型号 | 单位 | 预算价 |  | 送审 |  |  | 审定 |  |  |  | 增减 |  | 增减说明
[7 empty] | 数量 | 市场价 | 合价 | 数量 |  | 市场价 | 合价 | 单价 | 合价
58 | 112600600@1 | 窗帘(成品) | 成品百叶帘 | m2 | 13.68 |  | 57.8748 | 57.99 | 3356.16 | 57.8748 |  | 57.99 | 3356.16
59 | 120103900@1 | 门窗套线 | 3mm浅灰色 | m | 8.55 |  | 19.08 | 60.3 | 1150.52 | 19.08 |  | 60.3 | 1150.52
60 | 120300900@1 | 1.2mm厚钛黑金不锈钢踢脚 | H50mm | m | 10.26 |  | 125.613 | 17.7 | 2223.35 | 125.613 |  | 17.7 | 2223.35
61 | 120300900@3 | 金属踢脚线 | 黑色砂光不锈钢踢脚线 1.2mm | m | 10.26 |  | 1.53 | 18.33 | 28.04 | 1.53 |  | 18.33 | 28.04
62 | 120700700@1 | 50mm高成品石膏线条 |  | m | 2.14 |  | 60.3564 | 4.63 | 279.45 | 60.3564 |  | 4.63 | 279.45
63 | 130102100 | 环氧富锌 | 底漆 | kg | 24.36 |  | 0.6508 | 22.71 | 14.78 | 0.6508 |  | 22.71 | 14.78
64 | 130105000 | 丙烯酸聚氨酯底漆 |  | kg | 38.77 |  | 2.1043 | 38.77 | 81.58 | 2.1043 |  | 38.77 | 81.58
65 | 130105010 | 丙烯酸聚氨酯中间漆 |  | kg | 35.63 |  | 4.1717 | 35.63 | 148.64 | 4.1717 |  | 35.63 | 148.64
66 | 130105510 | 氟碳罩面清漆 |  | kg | 131.13 |  | 1.5875 | 131.13 | 208.17 | 1.5875 |  | 131.13 | 208.17
67 | 130307800@1 | 无机涂料 |  | kg | 10.85 |  | 336.9489 | 22.3 | 7513.96 | 336.9489 |  | 22.3 | 7513.96
68 | 130307800@2 | 防水无机涂料 |  | kg | 10.85 |  | 9.8044 | 22.3 | 218.64 | 9.8044 |  | 22.3 | 218.64
69 | 130307850 | 氟碳漆用光面腻子粉 |  | kg | 1.79 |  | 22.5595 | 1.79 | 40.38 | 22.5595 |  | 1.79 | 40.38
70 | 130500510 | 聚合物水泥防水涂料 |  | kg | 13.5 |  | 202.5279 | 7.62 | 1543.26 | 202.5279 |  | 7.62 | 1543.26
71 | 130500510@1 | 3mm厚JS防水 |  | kg | 13.5 |  | 117.9924 | 7.62 | 899.1 | 117.9924 |  | 7.62 | 899.1
72 | 130500700 | 防锈漆 |  | kg | 12.82 |  | 20.326 | 13.94 | 283.34 | 20.326 |  | 13.94 | 283.34
编制人： | [5 empty] | 审核人： |  |  |  |  | 审定人：
单位工程人材机审核对比表
工程名称：万盛经开区分局刑侦支队侦查中心装修项目-装饰工程 | [10 empty] | 金额单位：元 第 7 页 共 10 页
序号 | 材料编码 | 项目名称 | 规格型号 | 单位 | 预算价 |  | 送审 |  |  | 审定 |  |  |  | 增减 |  | 增减说明
[7 empty] | 数量 | 市场价 | 合价 | 数量 |  | 市场价 | 合价 | 单价 | 合价
73 | 130500700@1 | 醇酸防锈漆 |  | kg | 12.82 |  | 21.2691 | 12.37 | 263.1 | 21.2691 |  | 12.37 | 263.1
74 | 130501510 | 聚氨酯防水涂料 |  | kg | 10.09 |  | 36.8075 | 14.52 | 534.44 | 33.5238 |  | 14.52 | 486.77 |  | -47.67
75 | 130501510@1 | 3mm厚聚氨酯防水 |  | kg | 10.09 |  | 70.0862 | 14.52 | 1017.65 | 63.8336 |  | 14.52 | 926.86 |  | -90.79
76 | 130504240 | 薄型防火涂料 |  | kg | 11.97 |  | 211.3188 | 8.12 | 1715.91 | 211.3188 |  | 8.12 | 1715.91
77 | 130900300 | 金属氟碳漆面漆 |  | kg | 38.46 |  | 4.5963 | 55.77 | 256.34 | 4.5963 |  | 55.77 | 256.34
78 | 142300600 | 滑石粉 |  | kg | 0.3 |  | 1878.912 | 0.68 | 1277.66 | 1878.912 |  | 0.68 | 1277.66
79 | 143503500 | 界面剂 |  | kg | 2.14 |  | 95.064 | 2.88 | 273.78 | 86.4552 |  | 2.88 | 248.99 |  | -24.79
80 | 143503510 | 成品界面粉料 |  | kg | 1.37 |  | 1336.007 | 2.01 | 2685.37 | 1336.007 |  | 2.01 | 2685.37
81 | 143505700 | 石材养护液 |  | kg | 8.33 |  | 0.0897 | 8.33 | 0.75 | 0.0897 |  | 8.33 | 0.75
82 | 143518000 | 氟碳漆面漆稀释剂 |  | kg | 17.26 |  | 1.2604 | 17.26 | 21.75 | 1.2604 |  | 17.26 | 21.75
83 | 144101320 | 玻璃胶 | 350g/支 | 支 | 27.35 |  | 15.6169 | 27.35 | 427.12 | 15.6169 |  | 27.35 | 427.12
84 | 144102700 | 胶粘剂 |  | kg | 12.82 |  | 275.904 | 11.15 | 3076.33 | 270.0009 |  | 11.15 | 3010.51 |  | -65.82
85 | 144104600 | 腻子胶 |  | kg | 1.28 |  | 187.8912 | 1.28 | 240.5 | 187.8912 |  | 1.28 | 240.5
86 | 144107400 | 建筑胶 |  | kg | 1.97 |  | 0.6128 | 1.97 | 1.21 | 0.559 |  | 1.97 | 1.1 |  | -0.11
87 | 263100000@1 | 不锈钢面板 | 1.2mm | m2 | 119.66 |  | 1.2804 | 130 | 166.45 | 1.2804 |  | 130 | 166.45
88 | 263100100@2 | 金属面板 | 1.2mm不锈钢 | m2 | 34.19 |  | 11.1981 | 130 | 1455.75 | 11.1981 |  | 130 | 1455.75
89 | 292500110 | 木夹板 |  | m2 | 12.82 |  | 16.7739 | 12.82 | 215.04 | 16.7739 |  | 12.82 | 215.04
编制人： | [5 empty] | 审核人： |  |  |  |  | 审定人：
单位工程人材机审核对比表
工程名称：万盛经开区分局刑侦支队侦查中心装修项目-装饰工程 | [10 empty] | 金额单位：元 第 8 页 共 10 页
序号 | 材料编码 | 项目名称 | 规格型号 | 单位 | 预算价 |  | 送审 |  |  | 审定 |  |  |  | 增减 |  | 增减说明
[7 empty] | 数量 | 市场价 | 合价 | 数量 |  | 市场价 | 合价 | 单价 | 合价
90 | 292500110@1 | 15mm厚阻燃板 |  | m2 | 12.82 |  | 396.5702 | 36.73 | 14566.02 | 382.69 |  | 36.73 | 14056.2 |  | -509.82
91 | 292500110@2 | 木夹板 | 15mm阻燃板 | m2 | 12.82 |  | 1.2326 | 36.73 | 45.27 | 1.2326 |  | 36.73 | 45.27
92 | 292500110@3 | 15mm厚阻燃板 |  | m2 | 12.82 |  | 174.8523 | 36.73 | 6422.32 | 174.8523 |  | 36.73 | 6422.32
93 | 292500110@5 | 木夹板 | 15mm阻燃版 | m2 | 12.82 |  | 18.7845 | 36.73 | 689.95 | 18.7845 |  | 36.73 | 689.95
94 | 341100100 | 水 |  | m3 | 4.42 |  | 11.3816 | 3.88 | 44.16 | 10.4511 |  | 3.88 | 40.55 |  | -3.61
95 | 341100400 | 电 |  | kW·h | 0.7 |  | 20.8054 | 0.48 | 9.99 | 20.7454 |  | 0.48 | 9.96 |  | -0.03
96 | 350100011 | 复合模板 |  | m2 | 23.93 |  | 2.581 | 45.94 | 118.57 | 2.2849 |  | 45.94 | 104.97 |  | -13.6
97 | 350300100 | 脚手架钢管 |  | kg | 3.09 |  | 13.5368 | 2.79 | 37.77 | 13.5368 |  | 2.79 | 37.77
98 | 350300710 | 竹脚手板 |  | m2 | 19.66 |  | 4.0568 | 21.56 | 87.46 | 4.0568 |  | 21.56 | 87.46
99 | 350301110 | 扣件 |  | 套 | 5 |  | 5.2591 | 7.32 | 38.5 | 5.2591 |  | 7.32 | 38.5
100 | 850401120 | 水流基自流平砂浆 |  | m3 | 300 |  | 4.7066 | 933.63 | 4394.22 | 4.2804 |  | 933.63 | 3996.31 |  | -397.91
101 | CLFTZ | 材料费调整 |  | 元 | 1 |  | -0.4658 | 1 | -0.47 | -0.3822 |  | 1 | -0.38 |  | 0.09
102 | 840201140@1 | 商品砼 | C30 | m3 | 266.99 |  | 1.1335 | 471 | 533.88 | 0.9711 |  | 471 | 457.39 |  | -76.49
103 | 850201030 | 预拌水泥砂浆 1:2 |  | m3 | 398.06 |  | 0.0236 | 300.97 | 7.1 | 0.0236 |  | 300.97 | 7.1
104 | 850301010 | 干混商品砌筑砂浆 M5 |  | t | 228.16 |  | 0.9031 | 199.12 | 179.83 | 0.861 |  | 199.12 | 171.44 |  | -8.39
105 | 850301010@1 | 干混商品砌筑砂浆 | M5 | t | 228.16 |  | 2.7051 | 199.12 | 538.64 | 2.5641 |  | 199.12 | 510.56 |  | -28.08
编制人： | [5 empty] | 审核人： |  |  |  |  | 审定人：
单位工程人材机审核对比表
工程名称：万盛经开区分局刑侦支队侦查中心装修项目-装饰工程 | [10 empty] | 金额单位：元 第 9 页 共 10 页
序号 | 材料编码 | 项目名称 | 规格型号 | 单位 | 预算价 |  | 送审 |  |  | 审定 |  |  |  | 增减 |  | 增减说明
[7 empty] | 数量 | 市场价 | 合价 | 数量 |  | 市场价 | 合价 | 单价 | 合价
106 | 850301030@1 | 干混商品抹灰砂浆 M15 |  | t | 271.84 |  | 2.0743 | 243.36 | 504.8 | 1.8976 |  | 243.36 | 461.8 |  | -43
107 | 850301050 | 干混商品地面砂浆 M15 |  | t | 262.14 |  | 24.4454 | 234.51 | 5732.69 | 22.2378 |  | 234.51 | 5214.99 |  | -517.7
|  | 材料小计 | [6 empty] | 238975.67 |  |  |  | 235071.98 |  | -3903.69
三 |  | 机械
1 | 002000040 | 其他机械费 |  | 元 | 1 |  | 801.0779 | 1 | 801.08 | 777.8881 |  | 1 | 777.89 |  | -23.19
2 | 002000045 | 其他机械费 |  | 元 | 1 |  | 457.9661 | 1 | 457.97 | 449.4191 |  | 1 | 449.42 |  | -8.55
3 | ACF | 安拆费及场外运费 |  | 元 | 1 |  | 85.8049 | 1 | 85.8 | 79.6281 |  | 1 | 79.63 |  | -6.17
4 | CY | 柴油 |  | kg | 5.64 |  | 14.4765 | 9.5 | 137.53 | 14.3701 |  | 9.5 | 136.52 |  | -1.01
5 | DIAN | 电 |  | kW·h | 0.7 |  | 300.4876 | 0.48 | 144.23 | 283.9449 |  | 0.48 | 136.29 |  | -7.94
6 | JSRG | 机上人工 |  | 工日 | 120 |  | 9.8974 | 126 | 1247.07 | 9.0843 |  | 126 | 1144.62 |  | -102.45
7 | JXF | 检修费 |  | 元 | 1 |  | 41.6743 | 1 | 41.67 | 39.1794 |  | 1 | 39.18 |  | -2.49
8 | JXFTZ | 机械费调整 |  | 元 | 1 |  | -1.4293 | 1 | -1.43 | -1.299 |  | 1 | -1.3 |  | 0.13
9 | QTFY | 其他费用 |  | 元 | 1 |  | 7.3488 | 1 | 7.35 | 7.2624 |  | 1 | 7.26 |  | -0.09
10 | QY | 汽油 |  | kg | 6.75 |  | 0.3215 | 8.08 | 2.6 | 0.2703 |  | 8.08 | 2.18 |  | -0.42
11 | WHF | 维护费 |  | 元 | 1 |  | 90.4677 | 1 | 90.47 | 85.4962 |  | 1 | 85.5 |  | -4.97
12 | ZJF | 折旧费 |  | 元 | 1 |  | 214.1076 | 1 | 214.11 | 200.5577 |  | 1 | 200.56 |  | -13.55
|  | 机械小计 | [6 empty] | 3228.45 |  |  |  | 3057.75 |  | -170.7
四 |  | 主材
编制人： | [5 empty] | 审核人： |  |  |  |  | 审定人：
单位工程人材机审核对比表
工程名称：万盛经开区分局刑侦支队侦查中心装修项目-装饰工程 | [10 empty] | 金额单位：元 第 10 页 共 10 页
序号 | 材料编码 | 项目名称 | 规格型号 | 单位 | 预算价 |  | 送审 |  |  | 审定 |  |  |  | 增减 |  | 增减说明
[7 empty] | 数量 | 市场价 | 合价 | 数量 |  | 市场价 | 合价 | 单价 | 合价
1 | 补充主材002 | 布艺窗帘 |  | m | 145 |  | 8.6 | 145 | 1247 | 8.6 |  | 145 | 1247
2 | 补充主材004 | 渣场费 |  | m3 | 20 |  | 1.75 | 20 | 35 | 1.75 |  | 20 | 35
|  | 主材小计 | [6 empty] | 1282 |  |  |  | 1282
五 |  | 设备
|  | 合计 | [6 empty] | 336530.41 |  |  |  | 329645.79 |  | -6884.62
编制人： | [5 empty] | 审核人： |  |  |  |  | 审定人：

## 【人材机3】人材机价差汇总对比表
人材机价差汇总对比表
工程名称：万盛经开区分局刑侦支队侦查中心装修项目-装饰工程 | [11 empty] | 金额单位：元 第 1 页 共 8 页
序号 | 材料编码 | 项目名称 | 规格、型号 | 单位 | 预算价 | 送审 |  |  |  |  | 审定 |  |  |  |  | 增减价差 | 备注
[6 empty] | 数量 |  | 市场价 | 单位价差 | 价差合计 | 数量 |  | 市场价 | 单位价差 | 价差合计
一、 |  | 人工
1 | 000300010 | 建筑综合工 |  | 工日 | 115 | 0.6127 |  | 122 | 7 | 4.29 | 0.6127 |  | 122 | 7 | 4.29
2 | 000300020 | 装饰综合工 |  | 工日 | 125 | 27.5071 |  | 133 | 8 | 220.06 | 26.6792 |  | 133 | 8 | 213.43 | -6.63
3 | 000300050 | 木工综合工 |  | 工日 | 125 | 306.221 |  | 132 | 7 | 2143.55 | 301.1155 |  | 132 | 7 | 2107.81 | -35.74
4 | 000300060 | 模板综合工 |  | 工日 | 120 | 2.6546 |  | 126 | 6 | 15.93 | 2.2804 |  | 126 | 6 | 13.68 | -2.25
5 | 000300070 | 钢筋综合工 |  | 工日 | 120 | 4.7782 |  | 126 | 6 | 28.67 | 4.7782 |  | 126 | 6 | 28.67
6 | 000300080 | 混凝土综合工 |  | 工日 | 115 | 0.9723 |  | 121 | 6 | 5.83 | 0.8581 |  | 121 | 6 | 5.15 | -0.68
7 | 000300090 | 架子综合工 |  | 工日 | 120 | 33.275 |  | 126 | 6 | 199.65 | 33.275 |  | 126 | 6 | 199.65
8 | 000300100 | 砌筑综合工 |  | 工日 | 115 | 22.1579 |  | 120 | 5 | 110.79 | 21.0289 |  | 120 | 5 | 105.14 | -5.65
9 | 000300110 | 抹灰综合工 |  | 工日 | 125 | 138.551 |  | 131 | 6 | 831.31 | 126.3311 |  | 131 | 6 | 757.99 | -73.32
10 | 000300120 | 镶贴综合工 |  | 工日 | 130 | 21.5428 |  | 137 | 7 | 150.8 | 19.9896 |  | 137 | 7 | 139.93 | -10.87
11 | 000300130 | 防水综合工 |  | 工日 | 115 | 5.7574 |  | 121 | 6 | 34.54 | 5.6239 |  | 121 | 6 | 33.74 | -0.8
12 | 000300140 | 油漆综合工 |  | 工日 | 125 | 134.9673 |  | 132 | 7 | 944.77 | 134.9673 |  | 132 | 7 | 944.77
13 | 000300160 | 金属制安综合工 |  | 工日 | 120 | 10.3506 |  | 126 | 6 | 62.1 | 10.3506 |  | 126 | 6 | 62.1
14 | 000300180 | 维修综合工 |  | 工日 | 115 | 0.5425 |  | 121 | 6 | 3.26 | 0.5425 |  | 121 | 6 | 3.26
二、 |  | 材料
1 | 010000010@2 | 30*40*1.2mm矩管 |  | kg | 3.09 | 52.9308 |  | 3.57 | 0.48 | 25.41 | 52.9308 |  | 3.57 | 0.48 | 25.41
编制人： | [6 empty] | 审核人： |  |  |  |  | 审定人：
人材机价差汇总对比表
工程名称：万盛经开区分局刑侦支队侦查中心装修项目-装饰工程 | [11 empty] | 金额单位：元 第 2 页 共 8 页
序号 | 材料编码 | 项目名称 | 规格、型号 | 单位 | 预算价 | 送审 |  |  |  |  | 审定 |  |  |  |  | 增减价差 | 备注
[6 empty] | 数量 |  | 市场价 | 单位价差 | 价差合计 | 数量 |  | 市场价 | 单位价差 | 价差合计
2 | 010000010@3 | 型钢 | 100*50*4镀锌矩管 | kg | 3.09 | 570.18 |  | 4.31 | 1.22 | 695.62 | 570.18 |  | 4.31 | 1.22 | 695.62
3 | 010000120 | 钢材 |  | t | 2957.26 | 0.0227 |  | 3407.08 | 449.82 | 10.21 | 0.0227 |  | 3407.08 | 449.82 | 10.21
4 | 010000120@1 | 矩管 | 40*40*1.8镀锌矩管 | t | 2957.26 | 0.3089 |  | 3734.51 | 777.25 | 240.09 | 0.3089 |  | 3734.51 | 777.25 | 240.09
5 | 010000120@2 | 钢材 | 100*50*4镀锌矩管 | t | 2957.26 | 0.1998 |  | 4309.73 | 1352.47 | 270.22 | 0.1998 |  | 4309.73 | 1352.47 | 270.22
6 | 010100300 | 钢筋 | Ф10以内 | t | 2905.98 | 0.5315 |  | 3185.84 | 279.86 | 148.75 | 0.5315 |  | 3185.84 | 279.86 | 148.75
7 | 012100010@1 | 20*40*2镀锌矩管 |  | kg | 2.78 | 1571.3888 |  | 4.1 | 1.32 | 2074.23 | 1571.3888 |  | 4.1 | 1.32 | 2074.23
8 | 012902610@1 | 不锈钢板 | 1.2mm | m2 | 156.63 | 7.128 |  | 130 | -26.63 | -189.82 | 7.128 |  | 130 | -26.63 | -189.82
9 | 020901230@1 | 3mm厚阻燃地胶 |  | m2 | 12.99 | 479.6 |  | 72 | 59.01 | 28301.2 | 466.18 |  | 72 | 59.01 | 27509.28 | -791.92
10 | 030113200@1 | 高强螺栓 | 地脚螺栓 | 套 | 7.69 | 57.12 |  | 2.07 | -5.62 | -321.01 | 57.12 |  | 2.07 | -5.62 | -321.01
11 | 030320520 | L形执手插锁 |  | 把 | 44.44 | 5 |  | 99.75 | 55.31 | 276.55 | 5 |  | 99.75 | 55.31 | 276.55
12 | 030331560 | 地弹簧 |  | 台 | 320.51 | 1.44 |  | 489.29 | 168.78 | 243.04 | 1.44 |  | 489.29 | 168.78 | 243.04
13 | 032102830 | 支撑钢管及扣件 |  | kg | 3.68 | 5.4056 |  | 3.87 | 0.19 | 1.03 | 4.5718 |  | 3.87 | 0.19 | 0.87 | -0.16
14 | 032131310 | 预埋铁件 |  | kg | 4.06 | 144.7987 |  | 3.62 | -0.44 | -63.71 | 139.9227 |  | 3.62 | -0.44 | -61.57 | 2.14
15 | 040100015 | 水泥 | 32.5R | kg | 0.31 | 3188.0113 |  | 0.39 | 0.08 | 255.04 | 2929.9589 |  | 0.39 | 0.08 | 234.4 | -20.64
16 | 040100120 | 普通硅酸盐水泥 | P.O 32.5 | kg | 0.3 | 29.1985 |  | 0.39 | 0.09 | 2.63 | 29.1985 |  | 0.39 | 0.09 | 2.63
编制人： | [6 empty] | 审核人： |  |  |  |  | 审定人：
人材机价差汇总对比表
工程名称：万盛经开区分局刑侦支队侦查中心装修项目-装饰工程 | [11 empty] | 金额单位：元 第 3 页 共 8 页
序号 | 材料编码 | 项目名称 | 规格、型号 | 单位 | 预算价 | 送审 |  |  |  |  | 审定 |  |  |  |  | 增减价差 | 备注
[6 empty] | 数量 |  | 市场价 | 单位价差 | 价差合计 | 数量 |  | 市场价 | 单位价差 | 价差合计
17 | 040100520 | 白色硅酸盐水泥 |  | kg | 0.75 | 288.7658 |  | 0.39 | -0.36 | -103.96 | 288.3095 |  | 0.39 | -0.36 | -103.79 | 0.17
18 | 040300760 | 特细砂 |  | t | 63.11 | -0.8718 |  | 141 | 77.89 | -67.9 | -0.77 |  | 141 | 77.89 | -59.98 | 7.92
19 | 041300030 | 标准砖 | 200×95×53 | 千块 | 291.26 | 3.1104 |  | 316 | 24.74 | 76.95 | 2.9493 |  | 316 | 24.74 | 72.97 | -3.98
20 | 041301340 | 多孔砖 |  | m3 | 339.81 | 2.592 |  | 281.55 | -58.26 | -151.01 | 2.4713 |  | 281.55 | -58.26 | -143.98 | 7.03
21 | 041500410 | 加气混凝土块 |  | m3 | 226.5 | 9.4112 |  | 243.36 | 16.86 | 158.67 | 8.9206 |  | 243.36 | 16.86 | 150.4 | -8.27
22 | 050303800 | 木材 | 锯材 | m3 | 1547.01 | 1.2209 |  | 1750 | 202.99 | 247.83 | 1.2059 |  | 1750 | 202.99 | 244.79 | -3.04
23 | 050303910 | 木材 |  | kg | 726.5 | 0.0288 |  | 8.58 | -717.92 | -20.68 | 0.0262 |  | 8.58 | -717.92 | -18.81 | 1.87
24 | 050500010@1 | 15mm厚阻燃板 |  | m2 | 12.82 | 85.826 |  | 36.73 | 23.91 | 2052.1 | 85.826 |  | 36.73 | 23.91 | 2052.1
25 | 050500010@2 | 9.5mm厚阻燃板 |  | m2 | 12.82 | 85.1865 |  | 27.88 | 15.06 | 1282.91 | 85.1865 |  | 27.88 | 15.06 | 1282.91
26 | 050500010@3 | 9mm厚阻燃板 |  | m2 | 12.82 | 6.4659 |  | 27.88 | 15.06 | 97.38 | 6.4659 |  | 27.88 | 15.06 | 97.38
27 | 050500010@4 | 15mm厚阻燃板 |  | m2 | 12.82 | 2.7405 |  | 36.73 | 23.91 | 65.53 | 2.7405 |  | 36.73 | 23.91 | 65.53
28 | 050501310@1 | 9.5mm厚纸面石膏板 |  | m2 | 14.82 | 10.638 |  | 10.62 | -4.2 | -44.68 | 9.6776 |  | 10.62 | -4.2 | -40.65 | 4.03
29 | 050501310@2 | 木饰面胶合板 | 3mm浅色木饰面 | m2 | 14.82 | 14.364 |  | 102.78 | 87.96 | 1263.46 | 14.364 |  | 102.78 | 87.96 | 1263.46
编制人： | [6 empty] | 审核人： |  |  |  |  | 审定人：
人材机价差汇总对比表
工程名称：万盛经开区分局刑侦支队侦查中心装修项目-装饰工程 | [11 empty] | 金额单位：元 第 4 页 共 8 页
序号 | 材料编码 | 项目名称 | 规格、型号 | 单位 | 预算价 | 送审 |  |  |  |  | 审定 |  |  |  |  | 增减价差 | 备注
[6 empty] | 数量 |  | 市场价 | 单位价差 | 价差合计 | 数量 |  | 市场价 | 单位价差 | 价差合计
30 | 064500025@1 | 16mm厚电控雾化玻璃+100*50*4mm镀锌方管（包1.2mm厚不锈钢，面饰白色氟碳漆） |  | m2 | 23.08 | 71.8725 |  | 825 | 801.92 | 57636 | 71.8725 |  | 825 | 801.92 | 57636
31 | 065500520@1 | 5mm厚镜面玻璃 |  | m2 | 55.56 | 2.6883 |  | 75 | 19.44 | 52.26 | 2.6883 |  | 75 | 19.44 | 52.26
32 | 070101300@1 | 300*600墙面砖 |  | m2 | 30 | 54.6 |  | 64.94 | 34.94 | 1907.72 | 49.9485 |  | 64.94 | 34.94 | 1745.2 | -162.52
33 | 070502000@1 | 600*600防滑地砖 |  | m2 | 32.48 | 15.2672 |  | 72.59 | 40.11 | 612.37 | 15.2672 |  | 72.59 | 40.11 | 612.37
34 | 072500110@1 | 600*600钢制抗静电地板 |  | m2 | 180 | 9.912 |  | 113 | -67 | -664.1 | 9.912 |  | 113 | -67 | -664.1
35 | 081700600@1 | 25mm厚天然灰色大理石 |  | m2 | 130 | 2.079 |  | 248 | 118 | 245.32 | 2.079 |  | 248 | 118 | 245.32
36 | 081700600@2 | 25mm厚白色人造石 |  | m2 | 130 | 1.344 |  | 221.24 | 91.24 | 122.63 | 1.344 |  | 221.24 | 91.24 | 122.63
37 | 082100010@2 | 25mm厚白色人造石 |  | m2 | 120 | 3.024 |  | 221.24 | 101.24 | 306.15 | 3.024 |  | 221.24 | 101.24 | 306.15
38 | 082100010@3 | 装饰石材 | 25mm天然灰色大理石 | m2 | 120 | 0.5724 |  | 248 | 128 | 73.27 | 0.5724 |  | 248 | 128 | 73.27
39 | 090100010 | 石膏板 | 9.5mm | m2 | 9.4 | 18.7845 |  | 10.62 | 1.22 | 22.92 | 18.7845 |  | 10.62 | 1.22 | 22.92
40 | 090100010@1 | 9.5mm厚石膏板 |  | m2 | 9.4 | 47.355 |  | 10.62 | 1.22 | 57.77 | 47.355 |  | 10.62 | 1.22 | 57.77
编制人： | [6 empty] | 审核人： |  |  |  |  | 审定人：
人材机价差汇总对比表
工程名称：万盛经开区分局刑侦支队侦查中心装修项目-装饰工程 | [11 empty] | 金额单位：元 第 5 页 共 8 页
序号 | 材料编码 | 项目名称 | 规格、型号 | 单位 | 预算价 | 送审 |  |  |  |  | 审定 |  |  |  |  | 增减价差 | 备注
[6 empty] | 数量 |  | 市场价 | 单位价差 | 价差合计 | 数量 |  | 市场价 | 单位价差 | 价差合计
41 | 090100010@2 | 9.5mm厚防水纸面石膏板 |  | m2 | 9.4 | 17.2515 |  | 22.12 | 12.72 | 219.44 | 15.7815 |  | 22.12 | 12.72 | 200.74 | -18.7
42 | 090100010@3 | 9.5mm厚纸面石膏板 |  | m2 | 9.4 | 435.6692 |  | 10.62 | 1.22 | 531.52 | 425.8622 |  | 10.62 | 1.22 | 519.55 | -11.97
43 | 090501560@1 | 2.5mm厚白色穿孔铝板 |  | m2 | 145.3 | 54.7808 |  | 210.2 | 64.9 | 3555.27 | 54.7808 |  | 210.2 | 64.9 | 3555.27
44 | 090901100@1 | 15mm厚水泥板 |  | m2 | 12.82 | 49.61 |  | 36.28 | 23.46 | 1163.85 | 49.61 |  | 36.28 | 23.46 | 1163.85
45 | 093900700@1 | 25mm厚抗倍特板隔断 |  | m2 | 150 | 8.34 |  | 410 | 260 | 2168.4 | 8.34 |  | 410 | 260 | 2168.4
46 | 100100260 | 装配式U型轻钢龙骨 |  | m2 | 15.38 | 334.887 |  | 13.12 | -2.26 | -756.84 | 323.61 |  | 13.12 | -2.26 | -731.36 | 25.48
47 | 110000130@1 | 单扇套装平开木门 | 0924 | 樘 | 512.82 | 3 |  | 1127.78 | 614.96 | 1844.88 | 3 |  | 1127.78 | 614.96 | 1844.88
48 | 110000150@1 | 双扇套装平开木门 | 1824 | 樘 | 1025.64 | 1 |  | 2255.56 | 1229.92 | 1229.92 | 1 |  | 2255.56 | 1229.92 | 1229.92
49 | 110000150@2 | 双扇套装平开木门 | 1524 | 樘 | 1025.64 | 1 |  | 1879.63 | 853.99 | 853.99 | 1 |  | 1879.63 | 853.99 | 853.99
50 | 111900030@1 | 10mm厚钢化玻璃门 |  | m2 | 341.88 | 7.2 |  | 70.59 | -271.29 | -1953.29 | 7.2 |  | 70.59 | -271.29 | -1953.29
51 | 112600600@1 | 窗帘(成品) | 成品百叶帘 | m2 | 13.68 | 57.8748 |  | 57.99 | 44.31 | 2564.43 | 57.8748 |  | 57.99 | 44.31 | 2564.43
52 | 120103900@1 | 门窗套线 | 3mm浅灰色 | m | 8.55 | 19.08 |  | 60.3 | 51.75 | 987.39 | 19.08 |  | 60.3 | 51.75 | 987.39
53 | 120300900@1 | 1.2mm厚钛黑金不锈钢踢脚 | H50mm | m | 10.26 | 125.613 |  | 17.7 | 7.44 | 934.56 | 125.613 |  | 17.7 | 7.44 | 934.56
编制人： | [6 empty] | 审核人： |  |  |  |  | 审定人：
人材机价差汇总对比表
工程名称：万盛经开区分局刑侦支队侦查中心装修项目-装饰工程 | [11 empty] | 金额单位：元 第 6 页 共 8 页
序号 | 材料编码 | 项目名称 | 规格、型号 | 单位 | 预算价 | 送审 |  |  |  |  | 审定 |  |  |  |  | 增减价差 | 备注
[6 empty] | 数量 |  | 市场价 | 单位价差 | 价差合计 | 数量 |  | 市场价 | 单位价差 | 价差合计
54 | 120300900@3 | 金属踢脚线 | 黑色砂光不锈钢踢脚线 1.2mm | m | 10.26 | 1.53 |  | 18.33 | 8.07 | 12.35 | 1.53 |  | 18.33 | 8.07 | 12.35
55 | 120700700@1 | 50mm高成品石膏线条 |  | m | 2.14 | 60.3564 |  | 4.63 | 2.49 | 150.29 | 60.3564 |  | 4.63 | 2.49 | 150.29
56 | 130102100 | 环氧富锌 | 底漆 | kg | 24.36 | 0.6508 |  | 22.71 | -1.65 | -1.07 | 0.6508 |  | 22.71 | -1.65 | -1.07
57 | 130307800@1 | 无机涂料 |  | kg | 10.85 | 336.9489 |  | 22.3 | 11.45 | 3858.06 | 336.9489 |  | 22.3 | 11.45 | 3858.06
58 | 130307800@2 | 防水无机涂料 |  | kg | 10.85 | 9.8044 |  | 22.3 | 11.45 | 112.26 | 9.8044 |  | 22.3 | 11.45 | 112.26
59 | 130500510 | 聚合物水泥防水涂料 |  | kg | 13.5 | 202.5279 |  | 7.62 | -5.88 | -1190.86 | 202.5279 |  | 7.62 | -5.88 | -1190.86
60 | 130500510@1 | 3mm厚JS防水 |  | kg | 13.5 | 117.9924 |  | 7.62 | -5.88 | -693.8 | 117.9924 |  | 7.62 | -5.88 | -693.8
61 | 130500700 | 防锈漆 |  | kg | 12.82 | 20.326 |  | 13.94 | 1.12 | 22.77 | 20.326 |  | 13.94 | 1.12 | 22.77
62 | 130500700@1 | 醇酸防锈漆 |  | kg | 12.82 | 21.2691 |  | 12.37 | -0.45 | -9.57 | 21.2691 |  | 12.37 | -0.45 | -9.57
63 | 130501510 | 聚氨酯防水涂料 |  | kg | 10.09 | 36.8075 |  | 14.52 | 4.43 | 163.06 | 33.5238 |  | 14.52 | 4.43 | 148.51 | -14.55
64 | 130501510@1 | 3mm厚聚氨酯防水 |  | kg | 10.09 | 70.0862 |  | 14.52 | 4.43 | 310.48 | 63.8336 |  | 14.52 | 4.43 | 282.78 | -27.7
65 | 130504240 | 薄型防火涂料 |  | kg | 11.97 | 211.3188 |  | 8.12 | -3.85 | -813.58 | 211.3188 |  | 8.12 | -3.85 | -813.58
66 | 130900300 | 金属氟碳漆面漆 |  | kg | 38.46 | 4.5963 |  | 55.77 | 17.31 | 79.56 | 4.5963 |  | 55.77 | 17.31 | 79.56
67 | 142300600 | 滑石粉 |  | kg | 0.3 | 1878.912 |  | 0.68 | 0.38 | 713.99 | 1878.912 |  | 0.68 | 0.38 | 713.99
编制人： | [6 empty] | 审核人： |  |  |  |  | 审定人：
人材机价差汇总对比表
工程名称：万盛经开区分局刑侦支队侦查中心装修项目-装饰工程 | [11 empty] | 金额单位：元 第 7 页 共 8 页
序号 | 材料编码 | 项目名称 | 规格、型号 | 单位 | 预算价 | 送审 |  |  |  |  | 审定 |  |  |  |  | 增减价差 | 备注
[6 empty] | 数量 |  | 市场价 | 单位价差 | 价差合计 | 数量 |  | 市场价 | 单位价差 | 价差合计
68 | 143503500 | 界面剂 |  | kg | 2.14 | 95.064 |  | 2.88 | 0.74 | 70.35 | 86.4552 |  | 2.88 | 0.74 | 63.98 | -6.37
69 | 143503510 | 成品界面粉料 |  | kg | 1.37 | 1336.007 |  | 2.01 | 0.64 | 855.04 | 1336.007 |  | 2.01 | 0.64 | 855.04
70 | 144102700 | 胶粘剂 |  | kg | 12.82 | 275.904 |  | 11.15 | -1.67 | -460.76 | 270.0009 |  | 11.15 | -1.67 | -450.9 | 9.86
71 | 263100000@1 | 不锈钢面板 | 1.2mm | m2 | 119.66 | 1.2804 |  | 130 | 10.34 | 13.24 | 1.2804 |  | 130 | 10.34 | 13.24
72 | 263100100@2 | 金属面板 | 1.2mm不锈钢 | m2 | 34.19 | 11.1981 |  | 130 | 95.81 | 1072.89 | 11.1981 |  | 130 | 95.81 | 1072.89
73 | 292500110@1 | 15mm厚阻燃板 |  | m2 | 12.82 | 396.5702 |  | 36.73 | 23.91 | 9481.99 | 382.69 |  | 36.73 | 23.91 | 9150.12 | -331.87
74 | 292500110@2 | 木夹板 | 15mm阻燃板 | m2 | 12.82 | 1.2326 |  | 36.73 | 23.91 | 29.47 | 1.2326 |  | 36.73 | 23.91 | 29.47
75 | 292500110@3 | 15mm厚阻燃板 |  | m2 | 12.82 | 174.8523 |  | 36.73 | 23.91 | 4180.72 | 174.8523 |  | 36.73 | 23.91 | 4180.72
76 | 292500110@5 | 木夹板 | 15mm阻燃版 | m2 | 12.82 | 18.7845 |  | 36.73 | 23.91 | 449.14 | 18.7845 |  | 36.73 | 23.91 | 449.14
77 | 341100100 | 水 |  | m3 | 4.42 | 11.3816 |  | 3.88 | -0.54 | -6.15 | 10.4511 |  | 3.88 | -0.54 | -5.64 | 0.51
78 | 341100400 | 电 |  | kW·h | 0.7 | 20.8054 |  | 0.48 | -0.22 | -4.58 | 20.7454 |  | 0.48 | -0.22 | -4.56 | 0.02
79 | 350100011 | 复合模板 |  | m2 | 23.93 | 2.581 |  | 45.94 | 22.01 | 56.81 | 2.2849 |  | 45.94 | 22.01 | 50.29 | -6.52
80 | 350300100 | 脚手架钢管 |  | kg | 3.09 | 13.5368 |  | 2.79 | -0.3 | -4.06 | 13.5368 |  | 2.79 | -0.3 | -4.06
81 | 350300710 | 竹脚手板 |  | m2 | 19.66 | 4.0568 |  | 21.56 | 1.9 | 7.71 | 4.0568 |  | 21.56 | 1.9 | 7.71
82 | 350301110 | 扣件 |  | 套 | 5 | 5.2591 |  | 7.32 | 2.32 | 12.2 | 5.2591 |  | 7.32 | 2.32 | 12.2
编制人： | [6 empty] | 审核人： |  |  |  |  | 审定人：
人材机价差汇总对比表
工程名称：万盛经开区分局刑侦支队侦查中心装修项目-装饰工程 | [11 empty] | 金额单位：元 第 8 页 共 8 页
序号 | 材料编码 | 项目名称 | 规格、型号 | 单位 | 预算价 | 送审 |  |  |  |  | 审定 |  |  |  |  | 增减价差 | 备注
[6 empty] | 数量 |  | 市场价 | 单位价差 | 价差合计 | 数量 |  | 市场价 | 单位价差 | 价差合计
83 | 850401120 | 水流基自流平砂浆 |  | m3 | 300 | 4.7066 |  | 933.63 | 633.63 | 2982.24 | 4.2804 |  | 933.63 | 633.63 | 2712.19 | -270.05
84 | 840201140@1 | 商品砼 | C30 | m3 | 266.99 | 1.1335 |  | 471 | 204.01 | 231.25 | 0.9711 |  | 471 | 204.01 | 198.11 | -33.14
85 | 850201030 | 预拌水泥砂浆 1:2 |  | m3 | 398.06 | 0.0236 |  | 300.97 | -97.09 | -2.29 | 0.0236 |  | 300.97 | -97.09 | -2.29
86 | 850301010 | 干混商品砌筑砂浆 M5 |  | t | 228.16 | 0.9031 |  | 199.12 | -29.04 | -26.23 | 0.861 |  | 199.12 | -29.04 | -25 | 1.23
87 | 850301010@1 | 干混商品砌筑砂浆 | M5 | t | 228.16 | 2.7051 |  | 199.12 | -29.04 | -78.56 | 2.5641 |  | 199.12 | -29.04 | -74.46 | 4.1
88 | 850301030@1 | 干混商品抹灰砂浆 M15 |  | t | 271.84 | 2.0743 |  | 243.36 | -28.48 | -59.08 | 1.8976 |  | 243.36 | -28.48 | -54.04 | 5.04
89 | 850301050 | 干混商品地面砂浆 M15 |  | t | 262.14 | 24.4454 |  | 234.51 | -27.63 | -675.43 | 22.2378 |  | 234.51 | -27.63 | -614.43 | 61
三、 |  | 机械
1 | CY | 柴油 |  | kg | 5.64 | 14.4765 |  | 9.5 | 3.86 | 55.88 | 14.3701 |  | 9.5 | 3.86 | 55.47 | -0.41
2 | DIAN | 电 |  | kW·h | 0.7 | 300.4876 |  | 0.48 | -0.22 | -66.11 | 283.9449 |  | 0.48 | -0.22 | -62.47 | 3.64
3 | JSRG | 机上人工 |  | 工日 | 120 | 9.8974 |  | 126 | 6 | 59.38 | 9.0843 |  | 126 | 6 | 54.51 | -4.87
4 | QY | 汽油 |  | kg | 6.75 | 0.3215 |  | 8.08 | 1.33 | 0.43 | 0.2703 |  | 8.08 | 1.33 | 0.36 | -0.07
四、 |  | 主材
五、 |  | 设备
合计 | [9 empty] | 136186.89 |  |  |  |  | 134468.24 | -1718.65
编制人： | [6 empty] | 审核人： |  |  |  |  | 审定人：

## 【工程量1】审定工程量计算书
审定工程量计算书
工程名称：万盛经开区分局刑侦支队侦查中心装修项目-装饰工程 | [5 empty] | 金额单位：元 第 1 页 共 7 页
编码 | 名称 |  | 工程量 | 单位 | 计算公式 |  | 小计 | 内容说明
010401004001 | 新建多孔砖隔墙 |  | 3.05 | m3 | 3.05 |  | 3.05 | 工程量
AD0058 | 多孔砖墙 水泥砂浆 干混商品砂浆 |  | 0.2288 | 10m3 | QDL*0.75 |  | 2.2875 | 工程量
AD0058 R*1.3 | 多孔砖墙 水泥砂浆 干混商品砂浆 超过3.6m，其超过部分 人工*1.3 |  | 0.0763 | 10m3 | QDL*0.25 |  | 0.7625 | 工程量
010402001001 | 新建加气砼隔墙 |  | 12.89 | m3 | 12.89 |  | 12.89 | 工程量
借KB0022 | 轻质墙体 加气砼砌块墙 水泥砂浆 干混商品砂浆 |  | 0.9668 | 10m3 | QDL*0.75 |  | 9.6675 | 工程量
借KB0022 R*1.3 | 轻质墙体 加气砼砌块墙 水泥砂浆 干混商品砂浆 高度超过3.6m，其超过部分工程量 人工*1.3 |  | 0.3223 | 10m3 | QDL*0.25 |  | 3.2225 | 工程量
010502002001 | C30构造柱 |  | 0.78 | m3 | 0.2*0.2*4.85*4 |  | 0.776
AE0031 | 构造柱 商品砼 |  | 0.078 | 10m3 | QDL |  | 0.78 | 工程量
AE0141 | 现浇混凝土模板 构造柱 |  | 0.0776 | 100m2 | 0.2*4.85*2*4 |  | 7.76
010510003001 | C30过梁 |  | 0.2 | m3 | 0.2 |  | 0.2 | 工程量
AE0042 | 圈梁(过梁) 商品砼 |  | 0.02 | 10m3 | QDL |  | 0.2 | 工程量
AE0148 | 现浇混凝土模板 过梁 |  | 0.015 | 100m2 | 1.5 |  | 1.5 | 工程量
010515001001 | 现浇构件钢筋 |  | 0.516 | t | 0.516 |  | 0.516 | 工程量
AE0177 | 现浇钢筋 钢筋直径 φ10mm以内 |  | 0.516 | t | QDL |  | 0.516 | 工程量
010801001001 | 木质套装门 |  | 14.4 | m2 | 1.9*3.1+1.6*3.9+1.6*3.9+1*3.9*4 |  | 33.97
[5 empty] | 0.9*2.4*3 |  | 6.48
[5 empty] | 1.8*2.4 |  | 4.32
[5 empty] | 1.5*2.4 |  | 3.6
LD0034 | 成品套装木门安装 单扇门 |  | 0.3 | 10樘 | 3 |  | 3 | 工程量
LD0035 | 成品套装木门安装 双扇门 |  | 0.1 | 10樘 | 1 |  | 1 | 工程量
LD0035 | 成品套装木门安装 双扇门 |  | 0.1 | 10樘 | 1 |  | 1 | 工程量
LD0038 | L形执手杆锁 |  | 0.5 | 10套 | 5 |  | 5 | 工程量
010808001001 | 浅灰色木饰面门套线 |  | 18 | m | 3.9*4+1.5+0.9 |  | 18
LD0101 | 门窗套线 成品 |  | 1.8 | 10m | QDL |  | 18 | 工程量
010808007001 | 浅灰色木饰面门楣 |  | 13.68 | m2 | 1.8*0.65*2+1.45*0.9*2+0.9*0.25*4+1.45*1.5*3+0.9*1.45 |  | 13.68
LB0179 | 粘木饰面胶合板 墙面、墙裙 现场制作、安装 |  | 1.368 | 10m2 | QDL |  | 13.68 | 工程量
编制人： |  | 审核人： |  |  |  | 审定人：
审定工程量计算书
工程名称：万盛经开区分局刑侦支队侦查中心装修项目-装饰工程 | [5 empty] | 金额单位：元 第 2 页 共 7 页
编码 | 名称 |  | 工程量 | 单位 | 计算公式 |  | 小计 | 内容说明
010805005001 | 10mm厚钢化玻璃门 |  | 7.2 | m2 | 1.5*2.4*2 |  | 7.2 | 工程量
LD0072 换 | 全玻璃扇安装 有框门扇 |  | 0.72 | 10m2 | QDL |  | 7.2 | 工程量
LD0105 | 钢架制作、安装 |  | 0.185 | t | 0.185 |  | 0.185 | 工程量
LD0108 | 不锈钢板面层 |  | 0.648 | 10m2 | 6.48 |  | 6.48 | 工程量
LE0147 | 金属面氟碳漆饰面 |  | 0.648 | 10m2 | 6.48 |  | 6.48 | 工程量
010809004001 | 25mm厚天然灰色大理石窗台板 |  | 1.98 | m2 | 1.5*0.1*2 |  | 0.3 | 01立面
[5 empty] | (2.9+1.3)*0.1 |  | 0.42 | 03立面
[5 empty] | 0.8*0.1*3 |  | 0.24 | 05立面
[5 empty] | (1.8+3.15)*0.1 |  | 0.495 | 09立面
[5 empty] | (3.3+1.95)*0.1 |  | 0.525 | 10立面
LD0115 | 窗台板 面层 石材 |  | 0.198 | 10m2 | QDL |  | 1.98 | 工程量
LA0082 | 石材表面刷保护液 |  | 0.198 | 10m2 | QDL |  | 1.98 | 工程量
010809004002 | 25mm厚白色人造石窗台板 |  | 1.28 | m2 | (3.9+0.6)*0.1 |  | 0.45 | 12立面
[5 empty] | 8.3*0.1 |  | 0.83 | 13立面
LD0115 | 窗台板 面层 石材 |  | 0.128 | 10m2 | QDL |  | 1.28 | 工程量
LA0082 | 石材表面刷保护液 |  | 0.128 | 10m2 | QDL |  | 1.28 | 工程量
010810001001 | 布艺窗帘 |  | 8.6 | m | 1.5*2+2.9+2.7 |  | 8.6
补充主材002 | 布艺窗帘 |  | 8.6 | m | QDL |  | 8.6 | 工程量
010810001002 | 成品百叶帘 |  | 56.74 | m2 | (1.8+3.15+3.3+1.95)*3+(5.5+3.3)*2.97 |  | 56.736
补充主材003 | 成品百叶帘 |  |  | m2 |  |  |  | 工程量
LD0116 | 窗帘安装 |  | 5.674 | 10m2 | QDL |  | 56.74 | 工程量
010810002001 | 窗帘盒 |  | 32.75 | m | 32.75 |  | 32.75 | 工程量
LD0119 | 制作安装 窗帘盒 木夹板基层、外贴木装饰胶合板 |  | 3.275 | 10m | QDL |  | 32.75 | 工程量
010903002001 | 墙面JS防水 |  | 49.61 | m2 | 25.92*2.7-0.9*2.4*5 |  | 59.184
[5 empty] | 19.7*2.9-0.9*2.4*2-0.8*2*2 |  | 49.61
AJ0062 换 | 墙面防水、防潮 聚合物水泥防水涂料 厚度1mm 实际厚度(mm):3 |  | 0.4961 | 100m2 | QDL |  | 49.61 | 工程量
010904002001 | 地面聚氨酯防水 |  | 22.46 | m2 | 22.46 |  | 22.46 | 工程量
AJ0079 换 | 楼地面防水、防潮 聚氨酯防水涂料 厚度2mm 实际厚度(mm):3 |  | 0.2246 | 100m2 | QDL |  | 22.46 | 工程量
编制人： |  | 审核人： |  |  |  | 审定人：
审定工程量计算书
工程名称：万盛经开区分局刑侦支队侦查中心装修项目-装饰工程 | [5 empty] | 金额单位：元 第 3 页 共 7 页
编码 | 名称 |  | 工程量 | 单位 | 计算公式 |  | 小计 | 内容说明
011101006001 | 20mm厚1：3砂浆找平层 |  | 12 | m2 | 12 |  | 12 | 工程量
AL0002 | 水泥砂浆找平层 厚度20mm 在砼或硬基层上 干混商品砂浆 |  | 0.12 | 100m2 | QDL |  | 12 | 工程量
011101006003 | 2mm厚素水泥砂浆保护层 |  | 12 | m2 | 12 |  | 12 | 工程量
AL0004 换 | 水泥砂浆找平层 厚度20mm 在填充材料上 现拌 换为【素水泥浆 普通水泥】 实际厚度(mm):2 |  | 0.12 | 100m2 | QDL |  | 12 | 工程量
011101006002 | 30mm厚1：3砂浆找平层 |  | 423.8 | m2 | 423.8 |  | 423.8 | 工程量
AL0002 换 | 水泥砂浆找平层 厚度20mm 在砼或硬基层上 干混商品砂浆 实际厚度(mm):30 |  | 4.238 | 100m2 | QDL |  | 423.8 | 工程量
011101005001 | 10mm厚水泥砂浆自流平 |  | 423.8 | m2 | 423.8 |  | 423.8 | 工程量
LA0041 换 | 水泥基自流平砂浆地面 厚度4mm 实际厚度(mm):10 |  | 42.38 | 10m2 | QDL |  | 423.8 | 工程量
011102001001 | 门槛石材 |  | 0.54 | m2 | 0.9*0.2*3 |  | 0.54 | 工程量
LA0071 换 | 石材零星项目 水泥砂浆 |  | 0.054 | 10m2 | QDL |  | 0.54 | 工程量
011102003001 | 600*600防滑地砖 |  | 14.68 | m2 | 14.68 |  | 14.68 | 工程量
LA0010 换 | 地面砖楼地面 周长(mm以内) 3200 |  | 1.468 | 10m2 | QDL |  | 14.68 | 工程量
011103002001 | 3mm厚阻燃地胶 |  | 423.8 | m2 | 423.8 |  | 423.8 | 工程量
LA0028 | 楼地面 橡胶、塑料卷材 |  | 42.38 | 10m2 | QDL |  | 423.8 | 工程量
011104004001 | 600*600钢制抗静电地板 |  | 9.44 | m2 | 9.44 |  | 9.44 | 工程量
LA0038 | 防静电活动地板安装 铝质 |  | 0.944 | 10m2 | QDL |  | 9.44 | 工程量
011105006001 | 1.2mm厚钛黑金不锈钢踢脚 |  | 123.15 | m | 123.15 |  | 123.15 | 工程量
LA0054 | 金属板踢脚线 |  | 12.315 | 10m | QDL |  | 123.15 | 工程量
LB0143 | 胶合板基层 墙面 |  | 0.6158 | 10m2 | QDL*0.05 |  | 6.1575 | 工程量
011105006003 | 黑色砂光不锈钢踢脚线 |  | 1.5 | m | 1.5 |  | 1.5 | 工程量
LA0054 | 金属板踢脚线 |  | 0.15 | 10m | QDL |  | 1.5 | 工程量
011201001001 | 墙面一般抹灰 |  | 47.57 | m2 | 47.57 |  | 47.57 | 工程量
AM0002 | 墙面、墙裙水泥砂浆抹灰 砖墙 内墙 干混商品砂浆 |  | 0.4281 | 100m2 | QDL*0.9 |  | 42.813 | 工程量
AM0008 | 墙面、墙裙水泥砂浆抹灰 砼墙 内墙 干混商品砂浆 |  | 0.0476 | 100m2 | QDL*0.1 |  | 4.757 | 工程量
011101006004 | 2mm厚素水泥砂浆保护层 |  | 47.57 | m2 | 47.57 |  | 47.57 | 工程量
编制人： |  | 审核人： |  |  |  | 审定人：
审定工程量计算书
工程名称：万盛经开区分局刑侦支队侦查中心装修项目-装饰工程 | [5 empty] | 金额单位：元 第 4 页 共 7 页
编码 | 名称 |  | 工程量 | 单位 | 计算公式 |  | 小计 | 内容说明
AL0004 换 | 水泥砂浆找平层 厚度20mm 在填充材料上 现拌 换为【素水泥浆 普通水泥】 实际厚度(mm):2 |  | 0.4757 | 100m2 | QDL |  | 47.57 | 工程量
011204003001 | 300*600墙面砖 |  | 47.57 | m2 | 47.57 |  | 47.57 | 工程量
LB0048 | 墙面贴面砖 水泥砂浆粘贴 周长(mm以内) 2400 |  | 4.757 | 10m2 | QDL |  | 47.57 | 工程量
010606005001 | LED显示屏钢骨架 |  | 0.286 | t | (4.85*7+7.9*3+2*7+2.79*14+7.9*3+0.12*3*14)*2.05/1000 |  | 0.2859
AF0069 | 钢墙架 制作 |  | 0.286 | t | QDL |  | 0.286 | 工程量
AF0070 | 钢墙架 安装 |  | 0.286 | t | QDL |  | 0.286 | 工程量
LE0140 + LE0144 | 防锈漆一遍 其他金属面 实际遍数(遍):2 |  | 4.574 | t | 4.574 |  | 4.574 | 工程量
LE0208 | 耐火极限2h以内 薄型防火涂料 |  | 4.574 | 10m2 | (4.85*7+7.9*3+2*7+2.79*14+7.9*3+0.12*3*14)*2.05*0.16 |  | 45.7396
010606013001 | 200*120*8mm埋板 |  | 0.021 | t | 0.2*0.12*14*62.8/1000 |  | 0.0211
AF0094 | 零星钢构件 制作 |  | 0.021 | t | QDL |  | 0.021 | 工程量
AF0095 | 零星钢构件 安装 |  | 0.021 | t | QDL |  | 0.021 | 工程量
010606013002 | 地脚螺栓 |  | 56 | 套 | 14*4 |  | 56 | 工程量
AF0110 | 螺栓安装 高强螺栓 |  | 5.6 | 10套 | QDL |  | 56 | 工程量
011207001004 | 不锈钢包边 |  | 1.07 | m2 | (7.9+2.8)*2*0.05 |  | 1.07
LB0147 | 木夹板基层 零星 |  | 0.107 | 10m2 | QDL |  | 1.07 | 工程量
LB0153 | 不锈钢面板 零星项目 |  | 0.107 | 10m2 | QDL |  | 1.07 | 工程量
011207001005 | 墙面装饰板（LED显示屏周边） |  | 17.89 | m2 | 8.25*4.85-7.9*2.8 |  | 17.8925 | 工程量
LB0144 | 木夹板基层 墙面 |  | 1.789 | 10m2 | QDL |  | 17.89 | 工程量
LB0172 | 石膏板墙面 |  | 1.789 | 10m2 | QDL |  | 17.89 | 工程量
011210002001 | 玻璃隔断上方制作 |  | 20.5 | m2 | 20.5 |  | 20.5 | 工程量
LB0185 | 钢构架制作、安装 装饰钢构架 |  | 0.4901 | 100kg | (12+8.55)/0.9+(12+8.55)*1.274 |  | 49.014
LB0178 | FC板 |  | 4.51 | 10m2 | QDL*2+20.5*0.2 |  | 45.1 | 工程量
LB0172 | 石膏板墙面 |  | 4.51 | 10m2 | QDL*2+20.5*0.2 |  | 45.1 | 工程量
011210003001 | 16mm厚电控雾化玻璃隔断 |  | 68.45 | m2 | (8.55+12-1.5*2)*3.9 |  | 68.445
LB0254 换 | 装饰边框全玻隔断 钢边框骨架 |  | 6.63 | 10m | 3.9*8+10.5*2+7.05*2 |  | 66.3
编制人： |  | 审核人： |  |  |  | 审定人：
审定工程量计算书
工程名称：万盛经开区分局刑侦支队侦查中心装修项目-装饰工程 | [5 empty] | 金额单位：元 第 5 页 共 7 页
编码 | 名称 |  | 工程量 | 单位 | 计算公式 |  | 小计 | 内容说明
LB0256 | 装饰边框全玻隔断 金属面板包边框 |  | 1.989 | 10m | 66.3*(0.1*2+0.05*2) |  | 19.89
LB0252 | 装饰边框全玻隔断 玻璃 |  | 6.845 | 10m2 | QDL |  | 68.45 | 工程量
LE0147 | 金属面氟碳漆饰面 |  | 1.989 | 10m2 | 19.89 |  | 19.89 | 工程量
011210005001 | 卫生间成品隔断安装 蹲位隔断 |  | 3 | 间 | 3 |  | 3 | 工程量
LB0265 | 卫生间成品隔断安装 蹲位隔断 |  | 0.3 | 10套 | QDL |  | 3 | 工程量
011207001002 | 2.5mm厚白色穿孔铝板 |  | 51.68 | m2 | 6.75*3.9+6.5*3.9 |  | 51.675
LB0141 | 型钢龙骨 中距(mm以内) 双向1000 |  | 5.168 | 10m2 | QDL |  | 51.68 | 工程量
LB0154 | 铝单板墙面 金属龙骨基层上 |  | 5.168 | 10m2 | QDL |  | 51.68 | 工程量
011207001003 | 展厅墙面（带龙骨） |  | 71.15 | m2 | 12.95*3.9-7.5*1.33 |  | 40.53
[5 empty] | 7.85*3.9 |  | 30.615
LB0141 | 型钢龙骨 中距(mm以内) 双向1000 |  | 7.115 | 10m2 | QDL |  | 71.15 | 工程量
LB0143 | 胶合板基层 墙面 |  | 7.115 | 10m2 | QDL |  | 71.15 | 工程量
LB0143 | 胶合板基层 墙面 |  | 7.115 | 10m2 | QDL |  | 71.15 | 工程量
LB0142 | 石膏板基层 墙面 |  | 7.115 | 10m2 | QDL |  | 71.15 | 工程量
011207001006 | 展厅墙面（不带龙骨） |  | 9.98 | m2 | 7.5*1.33 |  | 9.975
LB0143 | 胶合板基层 墙面 |  | 0.998 | 10m2 | QDL |  | 9.98 | 工程量
LB0143 | 胶合板基层 墙面 |  | 0.998 | 10m2 | QDL |  | 9.98 | 工程量
LB0142 | 石膏板基层 墙面 |  | 0.998 | 10m2 | QDL |  | 9.98 | 工程量
011302001001 | 石膏板斜顶天棚 |  | 107.38 | m2 | 15.34*7 |  | 107.38 | 工程量
LC0010 R*1.15 | 装配式U型轻钢天棚龙骨(不上人型) 面层规格(mm) 600×600以上 跌级 斜平顶天棚龙骨、基层、面层 人工*1.15 |  | 10.738 | 10m2 | QDL |  | 107.38 | 工程量
LC0043 R*1.15 | 天棚基层 木夹板 斜平顶天棚龙骨、基层、面层 人工*1.15 |  | 13.8663 | 10m2 | 9.3*2.13*7 |  | 138.663 | 大样两边侧面及顶面
LC0043 | 天棚基层 木夹板 |  | 16.6526 | 10m2 | 9.3*(1.578+0.49*2)*7 |  | 166.5258
LC0067 R*1.15 | 天棚面层 石膏板 安在基层板上 斜平顶天棚龙骨、基层、面层 人工*1.15 |  | 13.8663 | 10m2 | 9.3*2.13*7 |  | 138.663 | 大样两边侧面及顶面
011302001002 | 石膏板跌级天棚 |  | 93.13 | m2 | 185.79-92.66 |  | 93.13 | 工程量
编制人： |  | 审核人： |  |  |  | 审定人：
审定工程量计算书
工程名称：万盛经开区分局刑侦支队侦查中心装修项目-装饰工程 | [5 empty] | 金额单位：元 第 6 页 共 7 页
编码 | 名称 |  | 工程量 | 单位 | 计算公式 |  | 小计 | 内容说明
LC0010 | 装配式U型轻钢天棚龙骨(不上人型) 面层规格(mm) 600×600以上 跌级  |  | 9.313 | 10m2 | QDL |  | 93.13 | 工程量
LC0043 R*1.2 | 天棚基层 木夹板 跌级天棚基层板及面层 人工*1.2 |  | 9.313 | 10m2 | QDL |  | 93.13 | 工程量
LC0067 R*1.2 | 天棚面层 石膏板 安在基层板上 跌级天棚基层板及面层 人工*1.2 |  | 9.313 | 10m2 | QDL |  | 93.13 | 工程量
011302001004 | 石膏板天棚 |  | 92.66 | m2 | 92.66 |  | 92.66 | 工程量
LC0010 | 装配式U型轻钢天棚龙骨(不上人型) 面层规格(mm) 600×600以上 跌级  |  | 9.266 | 10m2 | QDL |  | 92.66 | 工程量
LC0043 | 天棚基层 木夹板  |  | 9.266 | 10m2 | QDL |  | 92.66 | 工程量
LC0067 | 天棚面层 石膏板 安在基层板上  |  | 9.266 | 10m2 | QDL |  | 92.66 | 工程量
011302001003 | 防水石膏板天棚 |  | 15.03 | m2 | 15.03 |  | 15.03 | 工程量
LC0010 | 装配式U型轻钢天棚龙骨(不上人型) 面层规格(mm) 600×600以上 跌级  |  | 1.503 | 10m2 | QDL |  | 15.03 | 工程量
LC0043 | 天棚基层 木夹板  |  | 1.503 | 10m2 | QDL |  | 15.03 | 工程量
LC0067 | 天棚面层 石膏板 安在基层板上  |  | 1.503 | 10m2 | QDL |  | 15.03 | 工程量
011407001001 | 墙面无机涂料 |  | 420.94 | m2 | 17.72 |  | 17.72 | 显示屏墙面
[5 empty] | 83.65 |  | 83.65 | 展厅
[5 empty] | 43.15 |  | 43.15 | 玻璃隔断上方
[5 empty] | 276.42 |  | 276.42 | 模型墙面
LE0174 | 抹灰面刮腻子 二遍  |  | 42.094 | 10m2 | QDL |  | 420.94 | 工程量
LE0185 | 刷内墙涂料 二遍  |  | 42.094 | 10m2 | QDL |  | 420.94 | 工程量
AM0032 | 其他砂浆 界面剂一遍 砼基层 |  | 4.2094 | 100m2 | QDL |  | 420.94 | 工程量
011407001002 | 墙面防水无机涂料 |  | 10.03 | m2 | 10.03 |  | 10.03 | 工程量
LE0174 | 抹灰面刮腻子 二遍  |  | 1.003 | 10m2 | QDL |  | 10.03 | 工程量
LE0185 | 刷内墙涂料 二遍  |  | 1.003 | 10m2 | QDL |  | 10.03 | 工程量
AM0032 | 其他砂浆 界面剂一遍 砼基层 |  | 0.1003 | 100m2 | QDL |  | 10.03 | 工程量
011407002001 | 天棚无机涂料 |  | 447.23 | m2 | 421.19+9.3*0.2*14 |  | 447.23
编制人： |  | 审核人： |  |  |  | 审定人：
审定工程量计算书
工程名称：万盛经开区分局刑侦支队侦查中心装修项目-装饰工程 | [5 empty] | 金额单位：元 第 7 页 共 7 页
编码 | 名称 |  | 工程量 | 单位 | 计算公式 |  | 小计 | 内容说明
LE0174 换 | 抹灰面刮腻子 二遍 天棚面 人工*1.3,材料*1.1 |  | 44.723 | 10m2 | QDL |  | 447.23 | 工程量
LE0185 换 | 刷内墙涂料 二遍 人工*1.3,材料*1.1 |  | 44.723 | 10m2 | QDL |  | 447.23 | 工程量
011407002002 | 天棚防水无机涂料 |  | 15.03 | m2 | 15.03 |  | 15.03 | 工程量
LE0174 换 | 抹灰面刮腻子 二遍 天棚面 人工*1.3,材料*1.1 |  | 1.503 | 10m2 | QDL |  | 15.03 | 工程量
LE0185 换 | 刷内墙涂料 二遍 人工*1.3,材料*1.1 |  | 1.503 | 10m2 | QDL |  | 15.03 | 工程量
011502004001 | 石膏装饰线 |  | 56.94 | m | 13+12.74+13.35+17.85 |  | 56.94
LF0044 | 石膏条 |  | 5.694 | 10m | QDL |  | 56.94 | 工程量
011501B01001 | 洗漱台 |  | 2.52 | m2 | 1.74*0.6+1.74*0.5+1.74*0.35 |  | 2.523
LB0143 | 胶合板基层 墙面 |  | 0.0609 | 10m2 | 1.74*0.35 |  | 0.609
LF0010 | 装饰石材台板 |  | 0.252 | 10m2 | QDL |  | 2.52 | 工程量
011505010001 | 镜面玻璃 |  | 2.61 | m2 | 1.74*1.5 |  | 2.61
LF0126 | 镜面玻璃 1m2以外 不带框 |  | 0.261 | 10m2 | QDL |  | 2.61 | 工程量
011601001001 | 砖砌体拆除 |  | 1.75 | m3 | 1.8*4.85*0.2 |  | 1.746
借JA0003 | 墙、柱拆除 空心砖、空心砌块、多孔砖 |  | 1.75 | m3 | QDL |  | 1.75 | 工程量
011707B07001 | 建筑垃圾清运 |  | 1.75 | m3 | 1.75 |  | 1.75 | 工程量
借JP0051 换 | 汽车运输建筑垃圾 运距1km以内 实际运距(km):10 |  | 0.175 | 10m3 | QDL |  | 1.75 | 工程量
补充主材004 | 渣场费 |  | 1.75 | m3 | 1.75 |  | 1.75 | 工程量
编制人： |  | 审核人： |  |  |  | 审定人：