## 封-2 招标控制价
| 重庆市合川区公安局清平派出所改造项目 | [5 empty] | 工程 | 封-2
招标控制价
招标控制价(小写)：
(大写)：
其中:安全文明施工费用(小写): |  |  |  | 14685.56
(大写)： |  |  |  | 壹万肆仟陆佰捌拾伍元伍角陆分
招 标 人： |  |  |  |  | 工程造价 咨 询 人：
|  | (单位盖章) |  |  |  | (单位资质专用章)
法定代表人 或其授权人： |  |  |  |  | 法定代表人 或其授权人：
|  | (签字或盖) |  |  |  | (签字或盖章)
编 制 人： |  |  |  |  | 审 核 人：
|  | (造价人员签字盖专用章) |  |  |  | (造价工程师签字盖专用章)
时 间： 年 月 日

## 表-02 建设项目招标控制价汇总表
表-02
建设项目招标控制价汇总表
工程名称：重庆市合川区公安局清平派出所改造项目 |  |  |  |  | 第 1 页 共 1 页
序号 | 单项工程名称 | 金 额 (元) | 其 中
|  |  | 暂估价 (元) | 安全文明 施工费 (元) |  | 规 费 (元)
1 | 重庆市合川区公安局清平派出所改造项目 |  |  | 14685.56
合 计 |  |  |  | 14685.56
注：本表适用于建设项目招标控制价或投标报价的汇总。暂估价包括分部分项工程中的暂估价和专业工程暂估价。

## 表-03 单项工程招标控制价汇总表【重庆市合川区公安局清平
表—03
单项工程招标控制价汇总表
工程名称：重庆市合川区公安局清平派出所改造项目 |  |  |  |  | 第 1 页 共 1 页
序号 | 单位工程名称 | 金 额 （元） | 其 中
|  |  | 暂估价 （元） | 安全文明 施工费 （元） |  | 规 费 （元）
1 | 公共建筑工程 |  |  | 12348.2
2 | 电气设备安装工程 |  |  | 2337.36
合 计 |  |  |  | 14685.56
注：本表适用于单项工程招标控制价或投标报价的汇总。暂估价包括分部分项工程中的暂估价和专业工程暂估价。

## 封-2 招标控制价【公共建筑工程】
封-2 | 公共建筑工程 | [5 empty] | 工程
招标控制价
招标控制价 |  | (小写):
(大写):
其中:安全文明施工费(小写): |  |  |  | 12348.2
(大写): |  |  |  | 壹万贰仟叁佰肆拾捌元贰角
招 标 人： |  |  |  |  | 工程造价 咨 询 人：
|  |  | (单位盖章) |  |  | (单位资质专用章)
法定代理人 或其授权人： |  |  |  |  | 法定代理人 或其授权人：
|  |  | (签字或盖章) |  |  | (签字或盖章)
编 制 人： |  |  |  |  | 复 核 人：
|  |  | (造价人员签字盖专用章) |  |  | (造价工程师签字盖专用章)
时间： 年 月 日

## 表-04 单位工程招标控制价汇总表【公共建筑工程】
表-04
单位工程招标控制价汇总表
工程名称：公共建筑工程 |  |  | 第 1 页 共 1 页
序号 | 汇总内容 | 金额(元) |  | 其中：暂估价(元)
1 | 分部分项工程费
1.1 | A拆除工程
1.2 | 土建工程
1.3 | 装饰工程
1.4 | 门窗工程
2 | 措施项目费
2.1 | 其中：安全文明施工费 | 12348.2
3 | 其他项目费
4 | 规费 |  |  | －
5 | 税金 |  |  | －
投标报价合计=1+2+3+4+5
注：1.本表适用于单位工程招标控制价或投标报价的汇总，如无单位工程划分，单项工程也使用本表汇总。 2.分部分项工程、措施项目中暂估价中应填写材料、工程设备暂估价，其他项目中暂估价应填写专业工程暂估价。

## 表-08 措施项目汇总表【公共建筑工程】
表-08
措施项目汇总表
工程名称：公共建筑工程 |  |  | 第 1 页 共 1 页
序号 | 项目名称 | 金额(元)
|  | 合价 |  | 其中：暂估价
1 | 施工技术措施项目
2 | 施工组织措施项目
2.1 | 其中：安全文明施工费 | 12348.2
2.2 | 建设工程竣工档案编制费
措施项目费合计=1+2

## 表-09 分部分项工程项目清单计价表【公共建筑工程】
表-09
分部分项工程项目清单计价表
工程名称：公共建筑工程 | [5 empty] | 第 1 页 共 15 页
序号 | 项目编码 | 项目名称 | 项目特征 | 计量单位 | 工程量 |  | 金额（元）
[7 empty] | 综合单价限价 | 合价 | 其中:暂估价
| A | 拆除工程
1 | 011602001001 | 原有轻钢结构拆除 | [项目特征] 1.构件名称:拆除原建筑 2.拆除构件的厚度或规格尺寸:轻钢结构H=4.20米 [工作内容] 1.拆除 2.控制扬尘 3.清理 4.场内运输 | m2 | 182.78 |  | 8.52
2 | 011601001001 | 原有砖混结构拆除 | [项目特征] 1.砌体名称:原砖混结构H=3.00m [工作内容] 1.拆除 2.控制扬尘 3.清理 4.场内运输 | m2 | 70.98 |  | 31.93
3 | 011605002001 | 外墙砖拆除 | [项目特征] 1.拆除的基层类型:综合 2.饰面材料种类及厚度:外墙砖 [工作内容] 1.拆除 2.控制扬尘 3.清理 4.场内运输 | m2 | 49.67 |  | 5.48
本页小计
表-09
分部分项工程项目清单计价表
工程名称：公共建筑工程 | [5 empty] | 第 2 页 共 15 页
序号 | 项目编码 | 项目名称 | 项目特征 | 计量单位 | 工程量 |  | 金额（元）
[7 empty] | 综合单价限价 | 合价 | 其中:暂估价
4 | 011601001003 | 新增门洞 | [项目特征] 1.砌体名称:综合 2.砌体材质:综合 3.拆除高度:详设计 [工作内容] 1.拆除 2.控制扬尘 3.清理 4.场内运输 | m3 | 0.58 |  | 43.36
5 | 010103002001 | 余方弃置（含建渣处置费） | [项目特征] 1.废弃料品种:建渣 2.运距:5km [工作内容] 1.余方点装料运输至弃置点 | m3 | 36.48 |  | 85.85
土建工程
1 | 010101002001 | 挖一般土石方 | [项目特征] 1.土石类别:综合 2.开挖方式:机械开挖 [工作内容] 1.排地表水 2.土方开挖 3.围护(挡土板)及拆除 4.基底钎探 5.场内运输 | m3 | 46.89 |  | 14.43
本页小计
表-09
分部分项工程项目清单计价表
工程名称：公共建筑工程 | [5 empty] | 第 3 页 共 15 页
序号 | 项目编码 | 项目名称 | 项目特征 | 计量单位 | 工程量 |  | 金额（元）
[7 empty] | 综合单价限价 | 合价 | 其中:暂估价
2 | 010505008001 | 雨篷阳台板 | [项目特征] 1.混凝土种类:现浇混凝土 2.混凝土强度等级:C25 [工作内容] 1.模板及支架(撑)制作、安装、拆除、堆放、运输及清理模内杂物、刷隔离剂等 2.混凝土制作、运输、浇筑、振捣、养护 | m2 | 3.24 |  | 133.87
3 | 010302B01001 | 机械钻孔灌注桩土(石)方 | [项目特征] 1.地层情况:综合考虑 2.成孔方法:机械成孔 3.桩深:9.15m 4.桩径:700mm [工作内容] 1.成孔 2.场内运输 | m | 82.35 |  | 197.51
4 | 010302B02001 | 机械钻孔灌注桩混凝土 | [项目特征] 1.混凝土种类:商砼 2.混凝土强度等级:C30 水下混凝土 [工作内容] 1.混凝土制作、运输、灌注、振捣、养护 | m3 | 31.68 |  | 579.3
5 | 010515004001 | 钢筋笼 | [项目特征] 1.钢筋种类、规格:详设计 [工作内容] 1.钢筋笼制作、运输 2.钢筋笼安装 3.焊接(绑扎) | t | 2.1 |  | 4681.58
本页小计
表-09
分部分项工程项目清单计价表
工程名称：公共建筑工程 | [5 empty] | 第 4 页 共 15 页
序号 | 项目编码 | 项目名称 | 项目特征 | 计量单位 | 工程量 |  | 金额（元）
[7 empty] | 综合单价限价 | 合价 | 其中:暂估价
6 | 010515010001 | 声测管 | [项目特征] 1.材质:无缝钢管 2.规格型号:φ50无缝钢管 [工作内容] 1.检测管截断、封头 2.套管制作、焊接 3.定位、固定 | m | 247.05 |  | 18.61
7 | 010101003001 | 挖沟槽土方 | [项目特征] 1.土壤类别:综合 2.开挖方式:机械开挖 3.挖土深度:详设计 [工作内容] 1.排地表水 2.土方开挖 3.围护(挡土板)及拆除 4.基底钎探 5.场内运输 | m3 | 35.54 |  | 5.88
8 | 010103001001 | 房心回填 | [项目特征] 1.密实度要求:满足设计及规范要求 2.填方材料品种:综合 [工作内容] 1.运输 2.回填 3.压实 | m3 | 25.43 |  | 21.69
9 | 010103002002 | 余方弃置 | [项目特征] 1.废弃料品种:综合 2.运距:5km [工作内容] 1.余方点装料运输至弃置点 | m3 | 73.06 |  | 11.88
本页小计
表-09
分部分项工程项目清单计价表
工程名称：公共建筑工程 | [5 empty] | 第 5 页 共 15 页
序号 | 项目编码 | 项目名称 | 项目特征 | 计量单位 | 工程量 |  | 金额（元）
[7 empty] | 综合单价限价 | 合价 | 其中:暂估价
10 | 010503004001 | 地梁 | [项目特征] 1.混凝土种类:商品混凝土 2.混凝土强度等级:C30 [工作内容] 1.模板及支架(撑)制作、安装、拆除、堆放、运输及清理模内杂物、刷隔离剂等 2.混凝土制作、运输、浇筑、振捣、养护 | m3 | 8.65 |  | 956.45
11 | 010501001001 | 垫层 | [项目特征] 1.混凝土种类:商品混凝土 2.混凝土强度等级:C20 [工作内容] 1.模板及支撑制作、安装、拆除、堆放、运输及清理模内杂物、刷隔离剂等 2.混凝土制作、运输、浇筑、振捣、养护 | m3 | 2.64 |  | 644.02
12 | 010502001001 | 矩形柱 | [项目特征] 1.混凝土种类:现浇混凝土 2.混凝土强度等级:C30 [工作内容] 1.模板及支架(撑)制作、安装、拆除、堆放、运输及清理模内杂物、刷隔离剂等 2.混凝土制作、运输、浇筑、振捣、养护 | m3 | 7.94 |  | 1087.33
本页小计
表-09
分部分项工程项目清单计价表
工程名称：公共建筑工程 | [5 empty] | 第 6 页 共 15 页
序号 | 项目编码 | 项目名称 | 项目特征 | 计量单位 | 工程量 |  | 金额（元）
[7 empty] | 综合单价限价 | 合价 | 其中:暂估价
13 | 010505001001 | 有梁板 | [项目特征] 1.混凝土种类:现浇混凝土 2.混凝土强度等级:C30 [工作内容] 1.模板及支架(撑)制作、安装、拆除、堆放、运输及清理模内杂物、刷隔离剂等 2.混凝土制作、运输、浇筑、振捣、养护 | m3 | 35.77 |  | 937.25
14 | 010515001001 | 现浇构件钢筋 | [项目特征] 1.钢筋种类、规格:综合 [工作内容] 1.钢筋制作、运输 2.钢筋安装 3.焊接(绑扎) | t | 6.7 |  | 4773.4
15 | 010401005001 | MU5烧结页岩空心砖墙 外墙 | [项目特征] 1.砖品种、规格、强度等级:MU5烧结页岩空心砖 2.砂浆强度等级、配合比:M5水泥砂浆 [工作内容] 1.砂浆制作、运输 2.砌砖 3.刮缝 4.砖压顶砌筑 5.材料运输 | m3 | 22.84 |  | 453.53
本页小计
表-09
分部分项工程项目清单计价表
工程名称：公共建筑工程 | [5 empty] | 第 7 页 共 15 页
序号 | 项目编码 | 项目名称 | 项目特征 | 计量单位 | 工程量 |  | 金额（元）
[7 empty] | 综合单价限价 | 合价 | 其中:暂估价
16 | 010401005002 | MU3.5烧结页岩空心砖墙 内墙 | [项目特征] 1.砖品种、规格、强度等级:MU3.5烧结页岩空心砖 2.砂浆强度等级、配合比:M5水泥砂浆 [工作内容] 1.砂浆制作、运输 2.砌砖 3.刮缝 4.砖压顶砌筑 5.材料运输 | m3 | 18.98 |  | 453.53
17 | 010402B02001 | 砌体加筋 | [项目特征] 1.钢筋规格:综合 [工作内容] 1.钢筋制作、运输、安装等 | t | 0.2 |  | 6324.48
18 | 010507007001 | 混凝土滴水 | [项目特征] 1.部位:滴水 2.混凝土种类:现浇混凝土 3.混凝土强度等级:C25 [工作内容] 1.模板及支架(撑)制作、安装、拆除、堆放、运输及清理模内杂物、刷隔离剂等 2.混凝土制作、运输、浇筑、振捣、养护 | m3 | 0.19 |  | 1671.97
本页小计
表-09
分部分项工程项目清单计价表
工程名称：公共建筑工程 | [5 empty] | 第 8 页 共 15 页
序号 | 项目编码 | 项目名称 | 项目特征 | 计量单位 | 工程量 |  | 金额（元）
[7 empty] | 综合单价限价 | 合价 | 其中:暂估价
19 | 010503005001 | 过梁 | [项目特征] 1.混凝土种类:现浇混凝土 2.混凝土强度等级:C25 [工作内容] 1.模板及支架(撑)制作、安装、拆除、堆放、运输及清理模内杂物、刷隔离剂等 2.混凝土制作、运输、浇筑、振捣、养护 | m3 | 0.24 |  | 1160.84
装饰工程
1 | 010501001003 | 100mm厚C15垫层 | [项目特征] 1.混凝土种类:现浇混凝土 2.混凝土强度等级:C15 [工作内容] 1.模板及支撑制作、安装、拆除、堆放、运输及清理模内杂物、刷隔离剂等 2.混凝土制作、运输、浇筑、振捣、养护 | m3 | 8.48 |  | 400.23
2 | 011101006003 | 20厚1:2.5水泥砂浆面找平层 | [项目特征] 1.找平层厚度:20厚1:2.5水泥砂浆面找平层 [工作内容] 1.基层清理 2.抹找平层 3.材料运输 | m2 | 84.75 |  | 19.87
本页小计
表-09
分部分项工程项目清单计价表
工程名称：公共建筑工程 | [5 empty] | 第 9 页 共 15 页
序号 | 项目编码 | 项目名称 | 项目特征 | 计量单位 | 工程量 |  | 金额（元）
[7 empty] | 综合单价限价 | 合价 | 其中:暂估价
3 | 010904001002 | 4mmSBS改性沥青防水卷材 | [项目特征] 1.卷材品种、规格、厚度:4mmSBS改性沥青防水卷材 [工作内容] 1.基层处理 2.刷粘结剂 3.铺防水卷材 4.接缝、嵌缝 | m2 | 84.75 |  | 36.09
4 | 011101006004 | 20厚1:2.5水泥砂浆隔离层 | [项目特征] 1.找平层厚度:20厚1:2.5水泥砂浆面找平层 [工作内容] 1.基层清理 2.抹找平层 3.材料运输 | m2 | 84.75 |  | 19.87
5 | 011101003003 | 40厚C25细石混凝土 | [项目特征] 1.其他:内置纵横∅6.5@200,表面6m*6m设分格缝, 端部与墙交接处设缝30宽,聚氨酯密封膏填缝. 2.面层厚度、混凝土强度等级:40厚C25细石混凝土 [工作内容] 1.基层清理 2.抹找平层 3.面层铺设 4.材料运输 | m2 | 84.75 |  | 37.19
本页小计
表-09
分部分项工程项目清单计价表
工程名称：公共建筑工程 | [5 empty] | 第 10 页 共 15 页
序号 | 项目编码 | 项目名称 | 项目特征 | 计量单位 | 工程量 |  | 金额（元）
[7 empty] | 综合单价限价 | 合价 | 其中:暂估价
6 | 011102003002 | 10厚防滑地砖面层 | [项目特征] 1.结合层厚度、砂浆配合比:满足设计及规范要求 2.面层材料品种、规格、颜色:满足业主使用需求 [工作内容] 1.基层清理 2.抹找平层 3.面层铺设、磨边 4.嵌缝 5.刷防护材料 6.酸洗、打蜡 7.材料运输 | m2 | 169.04 |  | 82.86
7 | 011302001001 | 硅钙板吊顶 | [工作内容] 1.基层清理、吊杆安装 2.龙骨安装 3.基层板铺贴 4.面层铺贴 5.嵌缝 6.刷防护材料 | m2 | 169.04 |  | 69.19
8 | 011101003004 | 50厚C15细石混凝土 | [项目特征] 1.面层厚度、混凝土强度等级:50厚C15细石混凝土 [工作内容] 1.基层清理 2.抹找平层 3.面层铺设 4.材料运输 | m2 | 84.29 |  | 32.49
本页小计
表-09
分部分项工程项目清单计价表
工程名称：公共建筑工程 | [5 empty] | 第 11 页 共 15 页
序号 | 项目编码 | 项目名称 | 项目特征 | 计量单位 | 工程量 |  | 金额（元）
[7 empty] | 综合单价限价 | 合价 | 其中:暂估价
9 | 011105004002 | 踢脚线 | [项目特征] 1.踢脚线高度:100mm 2.粘结层厚度、材料种类:详设计 3.面层材料种类、规格、颜色:业主指定 [工作内容] 1.基层清理 2.基层铺贴 3.面层铺贴 4.材料运输 | m | 146.67 |  | 13.39
10 | 010904004001 | 楼(地)面变形缝 | [项目特征] 1.止水带材料种类:详图集西南18J312-P79 [工作内容] 1.清缝 2.填塞防水材料 3.止水带安装 4.盖缝制作、安装 5.刷防护材料 | m | 28.62 |  | 41.78
11 | 010903004001 | 墙面变形缝 | [项目特征] 1.止水带材料种类:详图集L13J14-P25 [工作内容] 1.清缝 2.填塞防水材料 3.止水带安装 4.盖缝制作、安装 5.刷防护材料 | m | 12 |  | 20.68
本页小计
表-09
分部分项工程项目清单计价表
工程名称：公共建筑工程 | [5 empty] | 第 12 页 共 15 页
序号 | 项目编码 | 项目名称 | 项目特征 | 计量单位 | 工程量 |  | 金额（元）
[7 empty] | 综合单价限价 | 合价 | 其中:暂估价
12 | 011201001003 | 内墙抹灰 | [项目特征] 1.底层厚度、砂浆配合比:10厚DP-M15水泥砂浆打底,两次成活， 15厚DP-M15水泥砂浆，分两次成活，压实抹平 [工作内容] 1.基层清理 2.砂浆制作、运输 3.底层抹灰 4.抹面层 5.抹装饰面 6.勾分格缝 | m2 | 282.9 |  | 23.89
13 | 011407001002 | 墙面喷刷涂料 | [项目特征] 1.喷刷涂料部位:无机内墙涂料（燃烧性能A级），底漆一遍，面漆两遍，封底漆一道（干燥后再做面涂） 2.腻子种类:3厚耐水腻子分遍刮平 [工作内容] 1.基层清理 2.刮腻子 3.刷、喷涂料 | m2 | 268.23 |  | 22.83
14 | 011201001004 | 外墙抹灰 | [项目特征] 1.底层厚度、砂浆配合比:20厚1:2.5防水砂浆找平层 [工作内容] 1.基层清理 2.砂浆制作、运输 3.底层抹灰 4.抹面层 5.抹装饰面 6.勾分格缝 | m2 | 238.44 |  | 32.23
本页小计
表-09
分部分项工程项目清单计价表
工程名称：公共建筑工程 | [5 empty] | 第 13 页 共 15 页
序号 | 项目编码 | 项目名称 | 项目特征 | 计量单位 | 工程量 |  | 金额（元）
[7 empty] | 综合单价限价 | 合价 | 其中:暂估价
15 | 011204003002 | 外墙无机饰面砖 | [项目特征] 1.面层材料品种、规格、颜色:外墙无机饰面砖 2.防护材料种类:6厚专用抹面胶浆复合单层丝径为0.90mm网孔为12.7X12.7的热镀锌电焊网，辅以锚固件,锚 固点数量每平米不小于7个 4、保温板:采用胶粘剂粘贴（具体做法和材料及厚度详节能专篇） 5、20厚1:2.5防水砂浆找平层 [工作内容] 1.基层清理 2.砂浆制作、运输 3.粘结层铺贴 4.面层安装 5.嵌缝 6.刷防护材料 7.磨光、酸洗、打蜡 | m2 | 15.66 |  | 158.19
16 | 011406001002 | 外墙真石漆 | [项目特征] 1.刮腻子遍数:封固底漆一道+刮柔性耐水腻子两遍 2.防护材料种类:5厚聚合物防水砂浆复合耐碱玻璃纤维网格布,辅以锚固件 3.油漆品种、刷漆遍数:外墙真石漆（颜色业主指定） [工作内容] 1.基层清理 2.刮腻子 3.刷防护材料、油漆 | m2 | 222.78 |  | 92.48
本页小计
表-09
分部分项工程项目清单计价表
工程名称：公共建筑工程 | [5 empty] | 第 14 页 共 15 页
序号 | 项目编码 | 项目名称 | 项目特征 | 计量单位 | 工程量 |  | 金额（元）
[7 empty] | 综合单价限价 | 合价 | 其中:暂估价
17 | 010804005001 | 钢制成品定制平开门（带按压门禁） | [项目特征] 1.门代号及洞口尺寸:详设计 2.门框、扇材质:钢制成品定制平开门 3.启动装置的品种、规格:按压门禁 [工作内容] 1.门安装 2.启动装置、五金配件安装 | 樘 | 1 |  | 485
18 | 011501020001 | 服务台（含石英石及其他工程内容） | [项目特征] 1.台柜规格:详设计 2.材料种类、规格:砖砌柜台 3.其他:详设计 4.表面装饰:石英石饰面 [工作内容] 1.台柜制作、运输、安装(安放) 2.刷防护材料、油漆 3.五金件安装 | m | 5.8 |  | 772.31
19 | 010902001001 | 屋面临时卷材防水 | [项目特征] 1.卷材品种、规格、厚度:SBS3mm [工作内容] 1.基层处理 2.刷底油 3.铺油毡卷材、接缝 | m2 | 86.64 |  | 35.25
门窗工程
1 | 010801001001 | 实木套装门 | [项目特征] 1.门代号及洞口尺寸:综合 [工作内容] 1.门安装 2.玻璃安装 3.五金安装 | m2 | 11.34 |  | 458.15
本页小计
表-09
分部分项工程项目清单计价表
工程名称：公共建筑工程 | [5 empty] | 第 15 页 共 15 页
序号 | 项目编码 | 项目名称 | 项目特征 | 计量单位 | 工程量 |  | 金额（元）
[7 empty] | 综合单价限价 | 合价 | 其中:暂估价
2 | 010807001001 | 铝合金玻璃窗 | [项目特征] 1.窗代号及洞口尺寸:综合 2.框、扇材质:60型铝合金 3.玻璃品种、厚度:5+9A+5 [工作内容] 1.窗安装 2.五金、玻璃安装 | m2 | 24.75 |  | 503.85
3 | 010808001001 | 木门窗套 | [项目特征] 1.面层材料品种、规格:满足设计及业主要求 [工作内容] 1.清理基层 2.立筋制作、安装 3.基层板安装 4.面层铺贴 5.线条安装 6.刷防护材料 | m | 5.8 |  | 75.61
4 | 010810001002 | 窗帘（含罗马杆） | [项目特征] 1.窗帘材质:满足业主使用需求 2.窗帘高度、宽度:详设计 3.其他:褶皱系数2 [工作内容] 1.制作、运输 2.安装 | m2 | 20.25 |  | 96.02
本页小计
合 计

## 表-11 其他项目清单计价汇总表【公共建筑工程】
表-11
其他项目清单计价汇总表
工程名称：公共建筑工程 |  |  |  | 第 1 页 共 1 页
序号 | 项目名称 | 计量单位 | 金额(元) |  | 备注
1 | 暂列金额 | 项 |  |  | 明细详见 表-11-1
2 | 暂估价 | 项
2.1 | 材料(工程设备)暂估价 | 项 | -- |  | 明细详见 表-11-2
2.2 | 专业工程暂估价 | 项 |  |  | 明细详见 表-11-3
3 | 计日工 | 项 |  |  | 明细详见 表-11-4
4 | 总承包服务费 | 项 |  |  | 明细详见 表-11-5
5 | 索赔与现场签证 | 项 |  |  | 明细详见 表-11-6
合 计 |  |  | 0
注：材料、设备暂估单价进入清单项目综合单价，此处不汇总。

## 表-11-1 暂列金额明细表【公共建筑工程】
表-11-1
暂列金额明细表
工程名称：公共建筑工程 |  |  |  | 第 1 页 共 1 页
序号 | 项目名称 | 计量单位 | 暂定金额(元) |  | 备注
合 计 |  |  |  |  | —
注：此表由招标人填写，如不能详列，也可只列暂列金额总额，投标人应将上述暂列金额计入投标总价中。

## 表-12 规费、税金项目计价表【公共建筑工程】
表-12
规费、税金项目计价表
工程名称：公共建筑工程 |  |  |  | 第 1 页 共 1 页
序号 | 项目名称 | 计算基础 | 费率(%) |  | 金额（元）
1 | 规费 | 专业工程规费（人+机）*0.97+机械（爆破）土石方规费（人+机）*0.072/费率*0.97+人工土石方规费（人）*0.082/费率*0.97 | 10.32
2 | 税金 | 2.1 + 2.2 + 2.3
2.1 | 增值税 | 分部分项工程费+措施项目费+其他项目费+规费-甲供材料费 | 9
2.2 | 附加税 | 增值税 | 10
2.3 | 环境保护税 | 按实计算
合计

## 人材机价差表【公共建筑工程】
人材机价差表
工程名称：公共建筑工程 | [7 empty] | 第 1 页 共 3 页
序号 | 编码 | 材料名称 | 规格 | 单位 | 数量 | 预算价(元) | 市场价(元) |  | 价差(元) | 价差合计(元) | 备注
1 | 000300010 | 建筑综合工 |  | 工日 | 54.0859
2 | 000300020 | 装饰综合工 |  | 工日 | 1.7711
3 | 000300040 | 土石方综合工 |  | 工日 | 4.9052
4 | 000300050 | 木工综合工 |  | 工日 | 44.0605
5 | 000300060 | 模板综合工 |  | 工日 | 98.2505
6 | 000300070 | 钢筋综合工 |  | 工日 | 88.0419
7 | 000300080 | 混凝土综合工 |  | 工日 | 39.2282
8 | 000300090 | 架子综合工 |  | 工日 | 19.6713
9 | 000300100 | 砌筑综合工 |  | 工日 | 56.6718
10 | 000300110 | 抹灰综合工 |  | 工日 | 102.4249
11 | 000300120 | 镶贴综合工 |  | 工日 | 46.429
12 | 000300130 | 防水综合工 |  | 工日 | 6.998
13 | 000300140 | 油漆综合工 |  | 工日 | 69.1774
14 | 000300160 | 金属制安综合工 |  | 工日 | 7.019
15 | 000300180 | 维修综合工 |  | 工日 | 17.479
16 | 010000120 | 钢材 |  | t | 0.206
17 | 010100010 | 钢筋 | 综合 | kg | 11.4204
18 | 010100013 | 钢筋 |  | t | 2.1525
19 | 010100300 | 钢筋 | Ф10以内 | t | 7.0948
20 | 010302020 | 镀锌铁丝 | 22# | kg | 0.18
21 | 012903069 | 镀锌铁皮 |  | m2 | 3.1032
22 | 012903410 | 花纹钢板 |  | t | 0.1311
23 | 023100700 | 玻璃纤维网格布 |  | m2 | 249.5136
24 | 031350010 | 低碳钢焊条 | 综合 | kg | 24.6116
25 | 032100900 | 钢丝网 | 综合 | m2 | 17.5392
26 | 032102830 | 支撑钢管及扣件 |  | kg | 207.9748
人材机价差表
工程名称：公共建筑工程 | [7 empty] | 第 2 页 共 3 页
序号 | 编码 | 材料名称 | 规格 | 单位 | 数量 | 预算价(元) | 市场价(元) |  | 价差(元) | 价差合计(元) | 备注
27 | 032130010 | 铁件 | 综合 | kg | 0.2002
28 | 032131310 | 预埋铁件 |  | kg | 67.616
29 | 040100015 | 水泥 | 32.5R | kg | 15624.4593
30 | 040100120 | 普通硅酸盐水泥 | P.O 32.5 | kg | 336.2206
31 | 040300760 | 特细砂 |  | t | 40.5698
32 | 041301320 | 页岩空心砖 |  | m3 | 27.0993
33 | 050303800 | 木材 | 锯材 | m3 | 3.1631
34 | 070502000 | 地面砖 |  | m2 | 173.266
35 | 070502010 | 地面砖踢脚线(成品) |  | m | 148.1367
36 | 082100010 | 装饰石材 |  | m2 | 20.5368
37 | 090900100 | 钙塑板 |  | m2 | 177.492
38 | 100100260 | 装配式U型轻钢龙骨 |  | m2 | 177.492
39 | 110100510 | 成品木门框 |  | m | 5.916
40 | 110100600 | 成品木门扇 |  | m2 | 11.34
41 | 110901600 | 铝合金推拉窗 |  | m2 | 24.0075
42 | 112600600 | 窗帘(成品) |  | m2 | 41.31
43 | 130304710 | 真石漆 |  | kg | 846.564
44 | 130307800 | 内墙涂料 |  | kg | 99.0037
45 | 130307840 | 透明腻子 |  | kg | 445.56
46 | 130500700 | 防锈漆 |  | kg | 9.8619
47 | 133302600 | 改性沥青卷材 |  | m2 | 115.2052
48 | 133302600@1 | 4mmSBS改性沥青防水卷材 |  | m2 | 102.9035
49 | 133500200 | 防水粉 |  | kg | 128.6555
50 | 133505080 | 改性沥青嵌缝油膏 |  | kg | 10.244
51 | 144104600 | 腻子胶 |  | kg | 53.646
52 | 144106820 | 聚合物粘结砂浆 |  | kg | 72.036
人材机价差表
工程名称：公共建筑工程 | [7 empty] | 第 3 页 共 3 页
序号 | 编码 | 材料名称 | 规格 | 单位 | 数量 | 预算价(元) | 市场价(元) |  | 价差(元) | 价差合计(元) | 备注
53 | 151301520 | 聚苯乙烯泡沫板 |  | m3 | 0.7987
54 | 173104200@1 | 50无缝钢管 |  | m | 250.7558
55 | 280304800 | 铜芯聚氯乙烯绝缘导线 | BV-2.5mm2 | m | 3.294
56 | 341100100 | 水 |  | m3 | 36.0069
57 | 341100120 | 水 |  | t | 0.2059
58 | 341100400 | 电 |  | kW·h | 26.0776
59 | 350100011 | 复合模板 |  | m2 | 116.0974
60 | 350300100 | 脚手架钢管 |  | kg | 128.6662
61 | 350300710 | 竹脚手板 |  | m2 | 27.8996
62 | 350301110 | 扣件 |  | 套 | 51.9804
63 | 350500100 | 安全网 |  | m2 | 11.6794
64 | 840201140 | 商品砼 | C25 | m3 | 0.2436
65 | 840201140@1 | 商品砼 | c20 | m3 | 2.6796
66 | 840201140@2 | 商品砼 | C15 | m3 | 13.0763
67 | 840201140@3 | 商品砼 | C25 | m3 | 4.1363
68 | 840201170 | 商品砼 C30 |  | m3 | 52.9049
69 | 840201170@1 | 商品砼 C30 | C30水下砼 | m3 | 38.7763
70 | CY | 柴油 |  | kg | 420.1472
71 | DIAN | 电 |  | kW·h | 3142.0245
72 | JSRG | 机上人工 |  | 工日 | 70.5852
73 | QY | 汽油 |  | kg | 14.164
合 计

## 未计价材料表【公共建筑工程】
未计价材料表
工程名称:公共建筑工程 | [5 empty] | 第 1 页 共 1 页
序号 | 材料名称 | 数量 | 单位 | 市场价 | 市场价合价 |  | 备注
1 | 钢制成品定制平开门（带按压门禁） | 1 | 樘
合 计

## 封-2 招标控制价【电气设备安装工程】
封-2 | 电气设备安装工程 | [5 empty] | 工程
招标控制价
招标控制价 |  | (小写):
(大写):
其中:安全文明施工费(小写): |  |  |  | 2337.36
(大写): |  |  |  | 贰仟叁佰叁拾柒元叁角陆分
招 标 人： |  |  |  |  | 工程造价 咨 询 人：
|  |  | (单位盖章) |  |  | (单位资质专用章)
法定代理人 或其授权人： |  |  |  |  | 法定代理人 或其授权人：
|  |  | (签字或盖章) |  |  | (签字或盖章)
编 制 人： |  |  |  |  | 复 核 人：
|  |  | (造价人员签字盖专用章) |  |  | (造价工程师签字盖专用章)
时间： 年 月 日

## 表-04 单位工程招标控制价汇总表【电气设备安装工程】
表-04
单位工程招标控制价汇总表
工程名称：电气设备安装工程 |  |  | 第 1 页 共 1 页
序号 | 汇总内容 | 金额(元) |  | 其中：暂估价(元)
1 | 分部分项工程费
1.1 | C照明工程
1.2 | 弱电工程
2 | 措施项目费
2.1 | 其中：安全文明施工费 | 2337.36
3 | 其他项目费
4 | 规费 |  |  | －
5 | 税金 |  |  | －
投标报价合计=1+2+3+4+5
注：1.本表适用于单位工程招标控制价或投标报价的汇总，如无单位工程划分，单项工程也使用本表汇总。 2.分部分项工程、措施项目中暂估价中应填写材料、工程设备暂估价，其他项目中暂估价应填写专业工程暂估价。

## 表-08 措施项目汇总表【电气设备安装工程】
表-08
措施项目汇总表
工程名称：电气设备安装工程 |  |  | 第 1 页 共 1 页
序号 | 项目名称 | 金额(元)
|  | 合价 |  | 其中：暂估价
1 | 施工技术措施项目
2 | 施工组织措施项目
2.1 | 其中：安全文明施工费 | 2337.36
2.2 | 建设工程竣工档案编制费
措施项目费合计=1+2

## 表-09 分部分项工程项目清单计价表【电气设备安装工程】
表-09
分部分项工程项目清单计价表
工程名称：电气设备安装工程 | [5 empty] | 第 1 页 共 9 页
序号 | 项目编码 | 项目名称 | 项目特征 | 计量单位 | 工程量 |  | 金额（元）
[7 empty] | 综合单价限价 | 合价 | 其中:暂估价
| C | 照明工程
1 | 030411004001 | 配线WDZC-BYJ-B2-2.5mm2 | [项目特征] 1.名称:配线 2.配线形式:综合 3.型号:WDZC-BYJ-B2-2.5mm2 [工作内容] 1.配线 2.钢索架设(拉紧装置安装) 3.支持体(夹板、绝缘子、槽板等)安装 | m | 269.39 |  | 3.47
2 | 030411004002 | 配线WDZC-BYJ-B2-4mm2 | [项目特征] 1.名称:配线 2.配线形式:综合 3.型号:WDZC-BYJ-B2-4mm2 [工作内容] 1.配线 2.钢索架设(拉紧装置安装) 3.支持体(夹板、绝缘子、槽板等)安装 | m | 641.63 |  | 3.94
3 | 030411001001 | 配管JDG16 | [项目特征] 1.名称:配管 2.材质:JDG 3.规格:JDG16 4.敷设方式:详设计 [工作内容] 1.电线管路敷设 2.钢索架设(拉紧装置安装) 3.砖墙开沟槽 4.接地 | m | 87.26 |  | 8.33
本页小计 | [7 empty] | 4189.68
表-09
分部分项工程项目清单计价表
工程名称：电气设备安装工程 | [5 empty] | 第 2 页 共 9 页
序号 | 项目编码 | 项目名称 | 项目特征 | 计量单位 | 工程量 |  | 金额（元）
[7 empty] | 综合单价限价 | 合价 | 其中:暂估价
4 | 030411001002 | 配管JDG20 | [项目特征] 1.名称:配管 2.材质:JDG 3.规格:JDG20 4.敷设方式:详设计 [工作内容] 1.电线管路敷设 2.钢索架设(拉紧装置安装) 3.砖墙开沟槽 4.接地 | m | 176.41 |  | 9.2
5 | 030411003001 | 桥架100*50 | [项目特征] 1.名称:桥架100*50 [工作内容] 1.本体安装 2.接地 | m | 4.49 |  | 39.12
6 | 030413002001 | 凿(压)槽 | [项目特征] 1.名称:凿(压)槽 2.填充(恢复)方式:水泥砂浆恢复 [工作内容] 1.开槽 2.恢复处理 | m | 83.15 |  | 14.9
7 | 030413001001 | 铁构件 | [项目特征] 1.名称:桥架支架 2.材质:型钢 [工作内容] 1.制作 2.安装 3.补刷(喷)油漆 | kg | 35.33 |  | 18.28
本页小计
表-09
分部分项工程项目清单计价表
工程名称：电气设备安装工程 | [5 empty] | 第 3 页 共 9 页
序号 | 项目编码 | 项目名称 | 项目特征 | 计量单位 | 工程量 |  | 金额（元）
[7 empty] | 综合单价限价 | 合价 | 其中:暂估价
8 | 030412001001 | LED平板灯 | [项目特征] 1.名称:LED平板灯 2.规格:24W或36W色温3300~5300K，显色性≥80 [工作内容] 1.本体安装 | 套 | 22 |  | 110.84
9 | 030404034001 | 单联开关 | [项目特征] 1.名称:单联开关 2.安装方式:暗装,H+1.3m [工作内容] 1.本体安装 2.接线 | 个 | 1 |  | 27.3
10 | 030404035001 | 二三孔安全插座 | [项目特征] 1.名称:二三孔安全插座 2.安装方式:详设计 [工作内容] 1.本体安装 2.接线 | 个 | 22 |  | 24.81
11 | 030404035002 | 二三孔安全地埋插座 | [项目特征] 1.名称:二三孔安全地埋插座 2.安装方式:地面暗装 [工作内容] 1.本体安装 2.接线 | 个 | 12 |  | 142.22
12 | 030404035003 | 空调插座 | [项目特征] 1.名称:空调插座 2.安装方式:详设计 [工作内容] 1.本体安装 2.接线 | 个 | 8 |  | 31.15
本页小计
表-09
分部分项工程项目清单计价表
工程名称：电气设备安装工程 | [5 empty] | 第 4 页 共 9 页
序号 | 项目编码 | 项目名称 | 项目特征 | 计量单位 | 工程量 |  | 金额（元）
[7 empty] | 综合单价限价 | 合价 | 其中:暂估价
13 | 030404034003 | 双联开关 | [项目特征] 1.名称:双联开关 2.安装方式:暗装,H+1.3m [工作内容] 1.本体安装 2.接线 | 个 | 7 |  | 29.86
14 | 030411006001 | 接线盒 | [项目特征] 1.名称:接线盒 2.安装形式:详设计 [工作内容] 1.本体安装 | 个 | 72 |  | 6.53
15 | 030404017001 | 配电箱AL1 | [项目特征] 1.名称:配电箱AL1 2.型号:满足规范及使用需求 3.安装方式:详设计 [工作内容] 1.本体安装 2.基础型钢制作、安装 3.焊、压接线端子 4.补刷(喷)油漆 5.接地 | 台 | 1 |  | 625.73
16 | 030404017002 | 配电箱AL2 | [项目特征] 1.名称:配电箱AL2 2.型号:满足规范及使用需求 3.安装方式:详设计 [工作内容] 1.本体安装 2.基础型钢制作、安装 3.焊、压接线端子 4.补刷(喷)油漆 5.接地 | 台 | 1 |  | 625.73
本页小计
表-09
分部分项工程项目清单计价表
工程名称：电气设备安装工程 | [5 empty] | 第 5 页 共 9 页
序号 | 项目编码 | 项目名称 | 项目特征 | 计量单位 | 工程量 |  | 金额（元）
[7 empty] | 综合单价限价 | 合价 | 其中:暂估价
17 | 030409002001 | 接地母线 | [项目特征] 1.名称:接地母线 2.材质:利用圈梁钢筋 [工作内容] 1.接地母线制作、安装 2.补刷(喷)油漆 | m | 41.73 |  | 5.84
18 | 030409001001 | 接地极 | [项目特征] 1.名称:接地极 2.材质:40X4不锈钢扁钢,伸出外墙的长度不小于1米 [工作内容] 1.接地极(板、桩)制作、安装 2.基础接地网安装 3.补刷(喷)油漆 | 块 | 1 |  | 78.64
19 | 030409001002 | 室外接地连接板 | [项目特征] 1.名称:接地极 2.材质:100*100*6热镀锌钢板, [工作内容] 1.接地极(板、桩)制作、安装 2.基础接地网安装 3.补刷(喷)油漆 | 块 | 1 |  | 342.31
20 | 030409003001 | 避雷引下线 | [项目特征] 1.名称:避雷引下线 2.规格:利用柱两根主筋 3.断接卡子、箱材质、规格:详设计 [工作内容] 1.避雷引下线制作、安装 2.断接卡子、箱制作、安装 3.利用主钢筋焊接 4.补刷(喷)油漆 | m | 26 |  | 171.83
本页小计
表-09
分部分项工程项目清单计价表
工程名称：电气设备安装工程 | [5 empty] | 第 6 页 共 9 页
序号 | 项目编码 | 项目名称 | 项目特征 | 计量单位 | 工程量 |  | 金额（元）
[7 empty] | 综合单价限价 | 合价 | 其中:暂估价
21 | 030409008001 | 总等电位端子箱 | [项目特征] 1.名称:总等电位端子箱 2.规格:详15D502-17,30~36, [工作内容] 1.本体安装 | 台 | 1 |  | 154.97
22 | 030411001004 | 配管SC50 | [项目特征] 1.名称:配管SC50 2.材质:镀锌钢管 3.规格:SC50 4.敷设方式:详设计 [工作内容] 1.电线管路敷设 2.钢索架设(拉紧装置安装) 3.砖墙开沟槽 4.接地 | m | 44.5 |  | 40.19
23 | 030408001002 | 电力电缆WDZC-YJY-B2-5*6 | [项目特征] 1.名称:电力电缆WDZC-YJY-B2-5*6 2.材质:铜芯电缆 3.敷设方式、部位:详设计 [工作内容] 1.电缆敷设 2.揭(盖)盖板 | m | 44.5 |  | 26.11
弱电工程
1 | 030502005001 | 网线CAT.6 | [项目特征] 1.名称:网线CAT.6 2.敷设方式:详设计 [工作内容] 1.敷设 2.标记 3.卡接 | m | 1413.97 |  | 5.17
本页小计
表-09
分部分项工程项目清单计价表
工程名称：电气设备安装工程 | [5 empty] | 第 7 页 共 9 页
序号 | 项目编码 | 项目名称 | 项目特征 | 计量单位 | 工程量 |  | 金额（元）
[7 empty] | 综合单价限价 | 合价 | 其中:暂估价
2 | 030505005001 | HDMI | [项目特征] 1.名称:HDMI 2.敷设方式:综合 [工作内容] 1.线缆敷设 | m | 10 |  | 9.77
3 | 030411004003 | 配线RVVP3*0.5 | [工作内容] 1.配线 2.钢索架设(拉紧装置安装) 3.支持体(夹板、绝缘子、槽板等)安装 | m | 46.52 |  | 4.17
4 | 030411001005 | 配管PC20 | [工作内容] 1.电线管路敷设 2.钢索架设(拉紧装置安装) 3.砖墙开沟槽 4.接地 | m | 154.63 |  | 10.11
5 | 030413002002 | 凿(压)槽 | [项目特征] 1.名称:凿(压)槽 2.填充(恢复)方式:水泥砂浆恢复 [工作内容] 1.开槽 2.恢复处理 | m | 53.3 |  | 14.9
6 | 030411003004 | 桥架100*50 | [项目特征] 1.名称:桥架100*50 [工作内容] 1.本体安装 2.接地 | m | 43.83 |  | 39.12
7 | 030413001002 | 铁构件 | [项目特征] 1.名称:桥架支架 2.材质:型钢 [工作内容] 1.制作 2.安装 3.补刷(喷)油漆 | kg | 43.83 |  | 18.28
本页小计
表-09
分部分项工程项目清单计价表
工程名称：电气设备安装工程 | [5 empty] | 第 8 页 共 9 页
序号 | 项目编码 | 项目名称 | 项目特征 | 计量单位 | 工程量 |  | 金额（元）
[7 empty] | 综合单价限价 | 合价 | 其中:暂估价
8 | 030502004002 | 高清插座 | [项目特征] 1.名称:高清插座 2.安装方式:详设计 [工作内容] 1.本体安装 2.底盒安装 | 个 | 4 |  | 34.61
9 | 030507008001 | 摄像头 | [项目特征] 1.名称:摄像头 2.类别:详设计 3.安装方式:吸顶安装 [工作内容] 1.本体安装 2.单体调试 | 台 | 4 |  | 599.57
10 | 030507008002 | 拾音器 | [项目特征] 1.名称:拾音器 2.类别:全向数字降噪拾音器：拾音范围70平方米： 音频传输距离3000米：灵敏度-38dB； 3.安装方式:吸顶安装 [工作内容] 1.本体安装 2.单体调试 | 台 | 2 |  | 656.5
11 | 030904005001 | 声光报警器 | [项目特征] 1.名称:声光报警器 2.规格:满足设计及业主使用需求 [工作内容] 1.安装 2.校接线 3.编码 4.调试 | 个 | 1 |  | 75.43
本页小计
表-09
分部分项工程项目清单计价表
工程名称：电气设备安装工程 | [5 empty] | 第 9 页 共 9 页
序号 | 项目编码 | 项目名称 | 项目特征 | 计量单位 | 工程量 |  | 金额（元）
[7 empty] | 综合单价限价 | 合价 | 其中:暂估价
12 | 030904003001 | 手动控制按钮（连接声光报警器） | [项目特征] 1.名称:手动控制按钮 [工作内容] 1.安装 2.校接线 3.编码 4.调试 | 个 | 1 |  | 66.26
13 | 030502012001 | 信息插座 | [项目特征] 1.名称:信息插座 2.安装方式:详设计 [工作内容] 1.端接模块 2.安装面板 | 个 | 33 |  | 29.86
14 | 030501012001 | 交换机 | [项目特征] 1.名称:交换机 2.规格:满足业主使用需求 [工作内容] 1.本体安装 2.单体调试 | 台 | 1 |  | 2612.46
15 | 030502012002 | 接线盒 | [项目特征] 1.名称:接线盒 2.安装方式:详设计 [工作内容] 1.端接模块 2.安装面板 | 个 | 45 |  | 17.19
本页小计
合 计

## 表-11 其他项目清单计价汇总表【电气设备安装工程】
表-11
其他项目清单计价汇总表
工程名称：电气设备安装工程 |  |  |  | 第 1 页 共 1 页
序号 | 项目名称 | 计量单位 | 金额(元) |  | 备注
1 | 暂列金额 | 项 |  |  | 明细详见 表-11-1
2 | 暂估价 | 项
2.1 | 材料(工程设备)暂估价 | 项 | -- |  | 明细详见 表-11-2
2.2 | 专业工程暂估价 | 项 |  |  | 明细详见 表-11-3
3 | 计日工 | 项 |  |  | 明细详见 表-11-4
4 | 总承包服务费 | 项 |  |  | 明细详见 表-11-5
5 | 索赔与现场签证 | 项 |  |  | 明细详见 表-11-6
合 计 |  |  | 0
注：材料、设备暂估单价进入清单项目综合单价，此处不汇总。

## 表-11-1 暂列金额明细表【电气设备安装工程】
表-11-1
暂列金额明细表
工程名称：电气设备安装工程 |  |  |  | 第 1 页 共 1 页
序号 | 项目名称 | 计量单位 | 暂定金额(元) |  | 备注
合 计 |  |  |  |  | —
注：此表由招标人填写，如不能详列，也可只列暂列金额总额，投标人应将上述暂列金额计入投标总价中。

## 表-12 规费、税金项目计价表【电气设备安装工程】
表-12
规费、税金项目计价表
工程名称：电气设备安装工程 |  |  |  | 第 1 页 共 1 页
序号 | 项目名称 | 计算基础 | 费率(%) |  | 金额（元）
1 | 规费 | 专业工程规费（人）*0.97+机械（爆破）土石方规费（人+机）*0.072/费率*0.97+人工土石方规费（人）*0.082/费率*0.97 | 18
2 | 税金 | 2.1 + 2.2 + 2.3
2.1 | 增值税 | 分部分项工程费+措施项目费+其他项目费+规费-甲供材料费 | 9
2.2 | 附加税 | 增值税 | 10
2.3 | 环境保护税 | 按实计算
合计

## 人材机价差表【电气设备安装工程】
人材机价差表
工程名称：电气设备安装工程 | [7 empty] | 第 1 页 共 1 页
序号 | 编码 | 材料名称 | 规格 | 单位 | 数量 | 预算价(元) | 市场价(元) |  | 价差(元) | 价差合计(元) | 备注
1 | 000500010 | 安装综合工 |  | 工日 | 5.1987
2 | 000500040 | 电工综合工 |  | 工日 | 61.3712
3 | 000500060 | 智能化综合工 |  | 工日 | 26.2894
4 | 010302300 | 镀锌铁丝 | φ1.2~2.2 | kg | 3.1095
5 | 031350010 | 低碳钢焊条 | 综合 | kg | 6.1901
6 | 040100015 | 水泥 | 32.5R | kg | 233.6469
7 | 040300760 | 特细砂 |  | t | 0.7283
8 | 140300400 | 汽油 | 综合 | kg | 0.3865
9 | 280303800 | 塑料软铜绝缘导线 | BVR-4mm2 | m | 70.9534
10 | 280304800 | 铜芯聚氯乙烯绝缘导线 | BV-2.5mm2 | m | 46.418
11 | 280304900 | 铜芯聚氯乙烯绝缘导线 | BV4 | m | 1.53
12 | 280306300 | 铜芯聚氯乙烯绝缘软导线 | BVR-6mm2 | m | 10.8816
13 | 341100100 | 水 |  | m3 | 0.7451
14 | 341100400 | 电 |  | kW·h | 11.3254
15 | CY | 柴油 |  | kg | 1.7142
16 | DIAN | 电 |  | kW·h | 222.8931
17 | JSRG | 机上人工 |  | 工日 | 0.0502
合 计

## 未计价材料表【电气设备安装工程】
未计价材料表
工程名称:电气设备安装工程 | [5 empty] | 第 1 页 共 1 页
序号 | 材料名称 | 数量 | 单位 | 市场价 | 市场价合价 |  | 备注
1 | 镀锌圆钢 | 1.05 | 根
2 | 圆钢 | 6.3328 | kg
3 | 扁钢 | 17.4152 | kg
4 | 角钢 | 59.37 | kg
5 | 镀锌钢管SC50 | 45.835 | m
6 | 配管JDG16 | 89.8778 | m
7 | 配管JDG20 | 181.7023 | m
8 | 电工硬质塑料绝缘套管PC20 | 163.9078 | m
9 | 手动控制按钮 | 1 | 个
10 | LED平板灯 | 22.22 | 套
11 | 单联开关 | 1.02 | 套
12 | 双联开关 | 7.14 | 套
13 | 高清插座 | 4.04 | 个
14 | 信息插座 | 33.33 | 个
15 | 二三孔安全插座 | 22.44 | 套
16 | 二三孔安全地埋插座 | 12.24 | 套
17 | 空调插座 | 8.16 | 套
18 | 100*100*6热镀锌钢板, | 1.05 | 块
19 | 绝缘电线WDZC-BYJ-B2-2.5mm2 | 312.4924 | m
20 | 配线WDZC-BYJ-B2-4mm2 | 705.793 | m
21 | 网线CAT.6 | 1484.6685 | m
22 | 配线RVVP3*0.5 | 50.2416 | m
23 | 电力电缆WDZC-YJY-B2-5*6 | 44.945 | m
24 | HDMI | 10.1 | m
25 | 桥架100*50 | 48.8032 | m
26 | 接线盒 | 118.89 | 个
27 | 等电位连接端子箱 | 1 | 台
28 | 配电箱AL1 | 1 | 台
29 | 配电箱AL2 | 1 | 台
30 | 摄像头 | 4 | 台
31 | 拾音器 | 4 | 套
32 | 交换机 | 1 | 套
合 计