## 封-2 招标控制价
| 铜梁区岚峰幼儿园厕所及操场等维修项目 | [5 empty] | 工程 | 封-2
招标控制价
招标控制价(小写)： |  |  | 251954.89
(大写)： |  |  | 贰拾伍万壹仟玖佰伍拾肆元捌角玖分
其中:安全文明施工费用(小写): |  |  |  | 4185.51
(大写)： |  |  |  | 肆仟壹佰捌拾伍元伍角壹分
招 标 人： |  |  |  |  | 工程造价 咨 询 人：
|  | (单位盖章) |  |  |  | (单位资质专用章)
法定代表人 或其授权人： |  |  |  |  | 法定代表人 或其授权人：
|  | (签字或盖章) |  |  |  | (签字或盖章)
编 制 人： |  |  |  |  | 审 核 人：
|  | (造价人员签字盖专用章) |  |  |  | (造价工程师签字盖专用章)
时 间： 年 月 日

## 表-03 单项工程招标控制价汇总表【铜梁区岚峰幼儿园厕所及
表—03
单项工程招标控制价汇总表
工程名称：铜梁区岚峰幼儿园厕所及操场等维修项目 |  |  |  |  | 第 1 页 共 1 页
序号 | 单位工程名称 | 金 额 （元） | 其 中
|  |  | 暂估价 （元） | 安全文明 施工费 （元） |  | 规 费 （元）
1 | 土石方工程 | 894.9
2 | 建筑工程 | 243599.28 |  | 3946.16 |  | 4966.14
3 | 安装工程 | 7460.71 |  | 239.35 |  | 209.5
合 计 |  | 251954.89 |  | 4185.51 |  | 5175.64
注：本表适用于单项工程招标控制价或投标报价的汇总。暂估价包括分部分项工程中的暂估价和专业工程暂估价。

## 封-2 招标控制价【土石方工程】
封-2 | 土石方工程 | [5 empty] | 工程
招标控制价
招标控制价 |  | (小写): | 894.90
|  | (大写): | 捌佰玖拾肆元玖角
其中:安全文明施工费(小写): |  |  |  | 0
(大写): |  |  |  | 零元整
招 标 人： |  |  |  |  | 工程造价 咨 询 人：
|  |  | (单位盖章) |  |  | (单位资质专用章)
法定代理人 或其授权人： |  |  |  |  | 法定代理人 或其授权人：
|  |  | (签字或盖章) |  |  | (签字或盖章)
编 制 人： |  |  |  |  | 复 核 人：
|  |  | (造价人员签字盖专用章) |  |  | (造价工程师签字盖专用章)
时间： 年 月 日

## 表-04 单位工程招标控制价汇总表【土石方工程】
表-04
单位工程招标控制价汇总表
工程名称：土石方工程 |  |  | 第 1 页 共 1 页
序号 | 汇总内容 | 金额(元) |  | 其中：暂估价(元)
1 | 分部分项工程费 | 894.9
1.1 | A建筑工程 | 894.9
2 | 措施项目费
3 | 其他项目费
4 | 其他项目安文费
5 | 其他项目税金 |  |  | －
投标报价合计=1+2+3+4+5 |  | 894.90
注：1.本表适用于单位工程招标控制价或投标报价的汇总，如无单位工程划分，单项工程也使用本表汇总。 2.分部分项工程、措施项目中暂估价中应填写材料、工程设备暂估价，其他项目中暂估价应填写专业工程暂估价。

## 表-09 分部分项工程项目清单计价表【土石方工程】
表-09
分部分项工程项目清单计价表
工程名称：土石方工程 | [5 empty] | 第 1 页 共 2 页
序号 | 项目编码 | 项目名称 | 项目特征 | 计量单位 | 工程量 |  | 金额（元）
[7 empty] | 综合单价 | 合价 | 其中:暂估价
| A | 建筑工程
1 | 010101003001 | 挖基坑沟槽土石方 | [项目特征] 1.部位:综合考虑 2.土石类别:土方、石方、淤泥等综合考虑 3.开挖方式:综合考虑 4.开挖深度:满足设计及规范要求 5.机械进出场:含一次或多次机械进出场 6.综合单价:包含开挖、机械凿打、爆破、解小、挖淤、晾晒、场内排水、场内转运、回填碾压、机械进出场费、余方运距2KM内等全部工作内容，亦包含建筑工程一般风险、管理费、利润、措施费、规费、税金等所有费用 7.计量规则:含工作面及放坡工程量（工作面及放坡按批准的施工方案计算且控制在设计及规范要求内） [工作内容] 1.清除表土及地上附着物、拆除构（建）筑物等场地清理 2.排地表水 3.施工现场排水、降水 4.土石方开挖 5.围护(挡土板)及拆除 6.挖淤、晾晒 7.基底钎探 8.场内运输 9.回填碾压 10.余方运距2KM | m3 | 12.08 |  | 24 | 289.92
本页小计 | [7 empty] | 289.92
表-09
分部分项工程项目清单计价表
工程名称：土石方工程 | [5 empty] | 第 2 页 共 2 页
序号 | 项目编码 | 项目名称 | 项目特征 | 计量单位 | 工程量 |  | 金额（元）
[7 empty] | 综合单价 | 合价 | 其中:暂估价
2 | 010103002001 | 余方弃置（增运9km） | [项目特征] 1.增运材料品种:废弃土石方、淤泥、建筑垃圾等综合考虑 2.运距:增运9km（增运距离不足9公里时，按实际增运距离据实折算） 3.全费用综合单价:含直接费、管理费、利润、措施费（含安全文明施工费）、规费、税金、风险费等所有费用。 [工作内容] 1.余方弃置增运 2.密闭运输 | m3 | 33.61 |  | 18 | 604.98
本页小计 | [7 empty] | 604.98
合 计 | [7 empty] | 894.9

## 封-2 招标控制价【建筑工程】
封-2 | 建筑工程 | [5 empty] | 工程
招标控制价
招标控制价 |  | (小写): | 243,599.28
|  | (大写): | 贰拾肆万叁仟伍佰玖拾玖元贰角捌分
其中:安全文明施工费(小写): |  |  |  | 3946.16
(大写): |  |  |  | 叁仟玖佰肆拾陆元壹角陆分
招 标 人： |  |  |  |  | 工程造价 咨 询 人：
|  |  | (单位盖章) |  |  | (单位资质专用章)
法定代理人 或其授权人： |  |  |  |  | 法定代理人 或其授权人：
|  |  | (签字或盖章) |  |  | (签字或盖章)
编 制 人： |  |  |  |  | 复 核 人：
|  |  | (造价人员签字盖专用章) |  |  | (造价工程师签字盖专用章)
时间： 年 月 日

## 表-04 单位工程招标控制价汇总表【建筑工程】
表-04
单位工程招标控制价汇总表
工程名称：建筑工程 |  |  | 第 1 页 共 1 页
序号 | 汇总内容 | 金额(元) |  | 其中：暂估价(元)
1 | 分部分项工程费 | 207595.5
1.1 | 拆除工程 | 6361.77
1.2 | 门卫室 | 12310.29
1.3 | 公共厕所及周边墙体 | 48695.61
1.4 | 操场 | 120296.46
1.5 | 教学楼及游乐园 | 19931.37
2 | 措施项目费 | 9093.75
2.1 | 其中：安全文明施工费 | 3946.16
3 | 其他项目费
4 | 规费 | 4966.14 |  | －
5 | 税金 | 21943.89 |  | －
投标报价合计=1+2+3+4+5 |  | 243,599.28
注：1.本表适用于单位工程招标控制价或投标报价的汇总，如无单位工程划分，单项工程也使用本表汇总。 2.分部分项工程、措施项目中暂估价中应填写材料、工程设备暂估价，其他项目中暂估价应填写专业工程暂估价。

## 表-08 措施项目汇总表【建筑工程】
表-08
措施项目汇总表
工程名称：建筑工程 |  |  | 第 1 页 共 1 页
序号 | 项目名称 | 金额(元)
|  | 合价 |  | 其中：暂估价
1 | 施工技术措施项目 | 1911.23
2 | 施工组织措施项目 | 7182.52
2.1 | 其中：安全文明施工费 | 3946.16
2.2 | 建设工程竣工档案编制费 | 403.72
措施项目费合计=1+2 |  | 9093.75

## 表-09 分部分项工程项目清单计价表【建筑工程】
表-09
分部分项工程项目清单计价表
工程名称：建筑工程 | [5 empty] | 第 1 页 共 13 页
序号 | 项目编码 | 项目名称 | 项目特征 | 计量单位 | 工程量 |  | 金额（元）
[7 empty] | 综合单价 | 合价 | 其中:暂估价
拆除工程
1 | 011605001001 | 地砖及小便池拆除 | [项目特征] 1.饰面材料种类及厚度:瓷砖地面 2.场内运距:综合考虑 [工作内容] 1.拆除 2.控制扬尘 3.清理 4.场内运输 | m2 | 70.78 |  | 5.64 | 399.2
2 | 011608002002 | 铲除墙面涂料 | [项目特征] 1.铲除部位的截面尺寸:综合考虑 2.场内运距:综合考虑 [工作内容] 1.拆除 2.控制扬尘 3.清理 4.场内运输 | m2 | 142.63 |  | 1.18 | 168.3
3 | 011608001001 | 铲除外墙真石漆 | [项目特征] 1.铲除部位名称:外墙真石漆 2.场内运距:综合考虑 [工作内容] 1.拆除 2.控制扬尘 3.清理 4.场内运输 | m2 | 286.79 |  | 1.18 | 338.41
本页小计 | [7 empty] | 905.91
表-09
分部分项工程项目清单计价表
工程名称：建筑工程 | [5 empty] | 第 2 页 共 13 页
序号 | 项目编码 | 项目名称 | 项目特征 | 计量单位 | 工程量 |  | 金额（元）
[7 empty] | 综合单价 | 合价 | 其中:暂估价
4 | 011608002001 | 铲除天棚涂料面 | [项目特征] 1.铲除部位名称:天棚 2.场内运距:综合考虑 3.顶面附着物种类:综合考虑 [工作内容] 1.拆除 2.控制扬尘 3.清理 4.场内运输 | m2 | 68.49 |  | 2.98 | 204.1
5 | 011611005001 | 屋面瓦拆除 彩钢板及龙骨 | [项目特征] 1.构件名称:彩钢板及龙骨拆除 2.拆除构件的规格尺寸:综合考虑 3.场内运距:综合考虑 [工作内容] 1.拆除 2.控制扬尘 3.清理 4.场内运输 | m2 | 10.05 |  | 2.82 | 28.34
6 | 011605002001 | 墙砖拆除 | [项目特征] 1.拆除的基层类型:综合考虑 2.饰面材料种类及厚度:综合考虑 3.场内运距:综合考虑 [工作内容] 1.拆除 2.控制扬尘 3.清理 4.场内运输 | m2 | 92.32 |  | 5.64 | 520.68
本页小计 | [7 empty] | 753.12
表-09
分部分项工程项目清单计价表
工程名称：建筑工程 | [5 empty] | 第 3 页 共 13 页
序号 | 项目编码 | 项目名称 | 项目特征 | 计量单位 | 工程量 |  | 金额（元）
[7 empty] | 综合单价 | 合价 | 其中:暂估价
7 | 011601001001 | 砖砌体拆除 | [项目特征] 1.部位:公共厕所蹲便隔断 2.砌体材质:综合考虑 3.拆除砌体的截面尺寸:综合考虑 4.场内运距:综合考虑 [工作内容] 1.拆除 2.控制扬尘 3.清理 4.场内运输 | m3 | 2.14 |  | 44.7 | 95.66
8 | 011602001001 | 卫生间地面混凝土拆除 | [项目特征] 1.拆除构件的厚度或规格尺寸:综合考虑 2.场内运距:综合考虑 [工作内容] 1.拆除 2.控制扬尘 3.清理 4.场内运输 | m3 | 4.83 |  | 329.05 | 1589.31
9 | 011605001002 | 操场塑胶面层拆除 | [项目特征] 1.拆除的基层类型:综合考虑 2.饰面材料种类及厚度:综合考虑 3.场内运距:综合考虑 [工作内容] 1.拆除 2.控制扬尘 3.清理 4.场内运输 | m2 | 220 |  | 3.7 | 814
本页小计 | [7 empty] | 2498.97
表-09
分部分项工程项目清单计价表
工程名称：建筑工程 | [5 empty] | 第 4 页 共 13 页
序号 | 项目编码 | 项目名称 | 项目特征 | 计量单位 | 工程量 |  | 金额（元）
[7 empty] | 综合单价 | 合价 | 其中:暂估价
10 | 011605001003 | 塑料、橡胶地面拆除 | [项目特征] 1.拆除的基层类型:综合考虑 2.饰面材料种类及厚度:塑料、橡胶地面 3.场内运距:综合考虑 [工作内容] 1.拆除 2.控制扬尘 3.清理 4.场内运输 | m2 | 29.61 |  | 3.7 | 109.56
11 | 011605002002 | 墙面塑料布拆除 | [项目特征] 1.饰面材料种类及厚度:墙面塑料布 2.场内运距:综合考虑 [工作内容] 1.拆除 2.控制扬尘 3.清理 4.场内运输 | m2 | 309.36 |  | 1.18 | 365.04
12 | 011605001004 | 踢脚线拆除 | [项目特征] 1.拆除的基层类型:综合考虑 2.饰面材料种类及厚度:木质踢脚线 3.场内运距:综合考虑 [工作内容] 1.拆除 2.控制扬尘 3.清理 4.场内运输 | m | 89.2 |  | 0.45 | 40.14
13 | 011707B07001 | 建筑垃圾清运 | [项目特征] 1.运输距离:投标人自行考虑 [工作内容] 1.运输 2.弃渣 | m3 | 21.53 |  | 78.45 | 1689.03
门卫室
本页小计 | [7 empty] | 2203.77
表-09
分部分项工程项目清单计价表
工程名称：建筑工程 | [5 empty] | 第 5 页 共 13 页
序号 | 项目编码 | 项目名称 | 项目特征 | 计量单位 | 工程量 |  | 金额（元）
[7 empty] | 综合单价 | 合价 | 其中:暂估价
1 | 011101005001 | 自流坪楼地面 | [项目特征] 1.界面剂材料种类:综合考虑 2.材料种类:水泥基自流平砂浆地面 3.厚度:10mm厚 [工作内容] 1.基层处理 2.抹找平层 3.涂界面剂 4.涂刷中层漆 5.打磨、吸尘 6.镘自流平面漆(浆) 7.拌合自流平浆料 | m2 | 7.55 |  | 47.42 | 358.02
2 | 011102003003 | 耐磨防滑地砖楼地面 | [项目特征] 1.结合层厚度、砂浆配合比:20mm厚1:3水泥砂浆 2.面层材料品种、规格、颜色:耐磨防滑地砖 3.嵌缝材料种类:综合考虑 [工作内容] 1.基层清理 2.抹找平层 3.面层铺设、磨边 4.嵌缝 5.刷防护材料 6.酸洗、打蜡 7.材料运输 | m2 | 7.55 |  | 69.92 | 527.9
本页小计 | [7 empty] | 885.92
表-09
分部分项工程项目清单计价表
工程名称：建筑工程 | [5 empty] | 第 6 页 共 13 页
序号 | 项目编码 | 项目名称 | 项目特征 | 计量单位 | 工程量 |  | 金额（元）
[7 empty] | 综合单价 | 合价 | 其中:暂估价
3 | 011407001001 | 墙面喷刷涂料 | [项目特征] 1.基层类型:综合考虑 2.腻子种类:刮腻子两遍 3.涂料品种、喷刷遍数:内墙无机涂料两遍 [工作内容] 1.基层清理 2.刮腻子 3.刷、喷涂料 | m2 | 26.58 |  | 24.78 | 658.65
4 | 011407002001 | 天棚喷刷涂料 | [项目特征] 1.腻子种类:刮腻子两遍 2.涂料品种、喷刷遍数:天棚无机涂料两遍 [工作内容] 1.基层清理 2.刮腻子 3.刷、喷涂料 | m2 | 6.76 |  | 20.57 | 139.05
5 | 011406001001 | 外墙真石漆 | [项目特征] 1.基层类型:综合考虑 2.刮腻子遍数:刮耐水腻子两遍 3.油漆品种、刷漆遍数:外墙真石漆，一底一面 4.部位:门卫室及入口道闸 [工作内容] 1.基层清理 2.刮腻子 3.刷防护材料、油漆 | m2 | 107.58 |  | 75.11 | 8080.33
本页小计 | [7 empty] | 8878.03
表-09
分部分项工程项目清单计价表
工程名称：建筑工程 | [5 empty] | 第 7 页 共 13 页
序号 | 项目编码 | 项目名称 | 项目特征 | 计量单位 | 工程量 |  | 金额（元）
[7 empty] | 综合单价 | 合价 | 其中:暂估价
6 | 010902002001 | 屋面涂膜防水 | [项目特征] 1.防水膜品种:2mm+2mm厚聚合物涂膜防水 2.涂膜厚度、遍数:2遍 [工作内容] 1.基层处理 2.刷基层处理剂 3.铺布、喷涂防水层 | m2 | 32.09 |  | 79.35 | 2546.34
公共厕所及周边墙体
1 | 010501001001 | 垫层 | [项目特征] 1.混凝土种类:商品混凝土 2.混凝土强度等级:C20 [工作内容] 1.模板及支撑制作、安装、拆除、堆放、运输及清理模内杂物、刷隔离剂等 2.混凝土制作、运输、浇筑、振捣、养护 | m3 | 4.83 |  | 444.02 | 2144.62
2 | 011102003002 | 耐磨防滑地砖楼地面 | [项目特征] 1.结合层厚度、砂浆配合比:20mm厚1:3水泥砂浆 2.面层材料品种、规格、颜色:耐磨防滑地砖 3.嵌缝材料种类:综合考虑 [工作内容] 1.基层清理 2.抹找平层 3.面层铺设、磨边 4.嵌缝 5.刷防护材料 6.酸洗、打蜡 7.材料运输 | m2 | 63.23 |  | 69.92 | 4421.04
本页小计 | [7 empty] | 9112
表-09
分部分项工程项目清单计价表
工程名称：建筑工程 | [5 empty] | 第 8 页 共 13 页
序号 | 项目编码 | 项目名称 | 项目特征 | 计量单位 | 工程量 |  | 金额（元）
[7 empty] | 综合单价 | 合价 | 其中:暂估价
3 | 011201001001 | 墙面一般抹灰 | [项目特征] 1.厚度、砂浆配合比:20mm厚1:3水泥砂浆 [工作内容] 1.基层清理 2.砂浆制作、运输 3.抹灰 4.勾分格缝 | m2 | 35.64 |  | 27.5 | 980.1
4 | 011204003001 | 块料墙面 | [项目特征] 1.墙体类型:综合考虑 2.结合层厚度、砂浆配合比:20mm厚1：3水泥砂浆结合层，内掺适量建筑胶 3.面层材料品种、规格、颜色:瓷砖 4.缝宽、嵌缝材料种类:综合考虑 [工作内容] 1.基层清理 2.砂浆制作、运输 3.粘结层铺贴 4.面层安装 5.嵌缝 6.刷防护材料 7.磨光、酸洗、打蜡 | m2 | 92.32 |  | 95.74 | 8838.72
5 | 011407001003 | 墙面喷刷涂料 | [项目特征] 1.基层类型:综合考虑 2.腻子种类:刮腻子两遍 3.涂料品种、喷刷遍数:内墙无机涂料两遍 [工作内容] 1.基层清理 2.刮腻子 3.刷、喷涂料 | m2 | 116.05 |  | 24.78 | 2875.72
本页小计 | [7 empty] | 12694.54
表-09
分部分项工程项目清单计价表
工程名称：建筑工程 | [5 empty] | 第 9 页 共 13 页
序号 | 项目编码 | 项目名称 | 项目特征 | 计量单位 | 工程量 |  | 金额（元）
[7 empty] | 综合单价 | 合价 | 其中:暂估价
6 | 011407002002 | 天棚喷刷涂料 | [项目特征] 1.腻子种类:刮腻子两遍 2.涂料品种、喷刷遍数:天棚无机涂料两遍 [工作内容] 1.基层清理 2.刮腻子 3.刷、喷涂料 | m2 | 61.73 |  | 20.57 | 1269.79
7 | 011406001002 | 外墙真石漆 | [项目特征] 1.基层类型:综合考虑 2.刮腻子遍数:刮耐水腻子两遍 3.油漆品种、刷漆遍数:外墙真石漆，一底一面 4.部位:门卫室及入口道闸 [工作内容] 1.基层清理 2.刮腻子 3.刷防护材料、油漆 | m2 | 179.22 |  | 75.11 | 13461.21
8 | 010902001001 | 屋面卷材防水 | [项目特征] 1.卷材品种、规格、厚度:3mm+3mmSBS改性沥青防水卷材 2.防水层数:2层 3.防水层做法:热熔法铺贴，周边上翻至女儿墙顶端外边缘 [工作内容] 1.基层处理 2.刷底油 3.铺油毡卷材、接缝 | m2 | 87 |  | 64.47 | 5608.89
本页小计 | [7 empty] | 20339.89
表-09
分部分项工程项目清单计价表
工程名称：建筑工程 | [5 empty] | 第 10 页 共 13 页
序号 | 项目编码 | 项目名称 | 项目特征 | 计量单位 | 工程量 |  | 金额（元）
[7 empty] | 综合单价 | 合价 | 其中:暂估价
9 | 011210005001 | 厕所隔断 | [项目特征] 1.隔断材料品种、规格、颜色:浅木纹抗倍特隔板，隔板高2000，门1800mm，宽900mm，厚1.2cm 2.配件品种、规格:黑色不锈钢挂钩、门锁五金及卫生纸盒 [工作内容] 1.隔断运输、安装 2.嵌缝、塞口 | 套 | 16 |  | 526.15 | 8418.4
10 | 011210005002 | 小便斗隔断 | [项目特征] 1.隔断材料品种、规格、颜色:浅木纹抗倍特隔板，厚1.2cm 2.配件品种、规格:详设计 [工作内容] 1.隔断运输、安装 2.嵌缝、塞口 | 套 | 4 |  | 169.28 | 677.12
操场
1 | 04B001 | 人造草坪铺贴 | [项目特征] 1.名称:人造草坪 2.参数:1.草高：草高在20mm以上，2.簇密度：范围通常在10500-21000簇每平方米之间，3.草丝的主要材料是聚乙烯(PE)，4.底背：PU或网格底背增强草坪耐用。 3.其他:安全合格铺设 [工作内容] 1.运输、铺设 | m2 | 1326.25 |  | 86.5 | 114720.63
本页小计 | [7 empty] | 123816.15
表-09
分部分项工程项目清单计价表
工程名称：建筑工程 | [5 empty] | 第 11 页 共 13 页
序号 | 项目编码 | 项目名称 | 项目特征 | 计量单位 | 工程量 |  | 金额（元）
[7 empty] | 综合单价 | 合价 | 其中:暂估价
2 | 011109001001 | 台阶金属防滑条 | [项目特征] 1.规格:40mm宽L型304哑光不锈钢防滑条，1mm厚 [工作内容] 1.放样 2.材料制作 3.材料安装 | m | 226.2 |  | 24.65 | 5575.83
教学楼及游乐园
1 | 011101005002 | 自流坪楼地面 | [项目特征] 1.界面剂材料种类:综合考虑 2.材料种类:水泥基自流平砂浆地面 3.厚度:10mm厚 [工作内容] 1.基层处理 2.抹找平层 3.涂界面剂 4.涂刷中层漆 5.打磨、吸尘 6.镘自流平面漆(浆) 7.拌合自流平浆料 | m2 | 29.61 |  | 47.42 | 1404.11
2 | 011103001002 | 地胶楼地面 | [项目特征] 1.粘结层厚度、材料种类:综合考虑 2.面层材料品种、规格、颜色:3mm厚地胶 [工作内容] 1.基层清理 2.面层铺贴 3.压缝条装钉 4.材料运输 | m2 | 29.61 |  | 40.42 | 1196.84
本页小计 | [7 empty] | 8176.78
表-09
分部分项工程项目清单计价表
工程名称：建筑工程 | [5 empty] | 第 12 页 共 13 页
序号 | 项目编码 | 项目名称 | 项目特征 | 计量单位 | 工程量 |  | 金额（元）
[7 empty] | 综合单价 | 合价 | 其中:暂估价
3 | 011105003001 | 瓷砖踢脚线 | [项目特征] 1.踢脚线高度:10cm高 2.粘贴层厚度、材料种类:水泥砂浆铺贴，内掺适量建筑胶 3.面层材料品种、规格、颜色:瓷砖踢脚线 [工作内容] 1.基层清理 2.底层抹灰 3.面层铺贴、磨边 4.擦缝 5.磨光、酸洗、打蜡 6.刷防护材料 7.材料运输 | m | 89.2 |  | 17.01 | 1517.29
4 | 011204003002 | 瓷砖压顶 | [项目特征] 1.部位:栏杆及窗台压顶 2.粘贴层厚度、材料种类:20mm厚水泥砂浆铺贴，内掺适量建筑胶 3.面层材料品种、规格、颜色:瓷砖压顶，内侧半圆型磨边 4.缝宽、嵌缝材料种类:综合考虑 [工作内容] 1.基层清理 2.砂浆制作、运输 3.粘结层铺贴 4.面层安装 5.嵌缝 6.刷防护材料 7.磨光、酸洗、打蜡 | m2 | 27.56 |  | 158.52 | 4368.81
本页小计 | [7 empty] | 5886.1
表-09
分部分项工程项目清单计价表
工程名称：建筑工程 | [5 empty] | 第 13 页 共 13 页
序号 | 项目编码 | 项目名称 | 项目特征 | 计量单位 | 工程量 |  | 金额（元）
[7 empty] | 综合单价 | 合价 | 其中:暂估价
5 | 011408001001 | 墙面彩绘布铺贴 | [项目特征] 1.基层类型:综合考虑 2.粘结材料种类:综合考虑 3.面层材料品种、规格、颜色:墙面彩绘布 [工作内容] 1.基层清理 2.刮腻子 3.面层铺粘 4.刷防护材料 | m2 | 309.36 |  | 29.03 | 8980.72
6 | 011404007001 | 游乐园设施防腐 | [项目特征] 1.基层处理:原防腐面清理 2.底漆种类:喷刷封闭底漆一遍 3.面漆种类:刷防腐油两遍 4.部位:秋千架一套、攀岩架一套、上下滑梯一套 [工作内容] 1.基层清理 2.刮腻子 3.刷防护材料、油漆 | 项 | 1 |  | 2463.6 | 2463.6
本页小计 | [7 empty] | 11444.32
合 计 | [7 empty] | 207595.5

## 表-09 施工技术措施项目清单计价表【建筑工程】
表-09
施工技术措施项目清单计价表
工程名称：建筑工程 | [5 empty] | 第 1 页 共 1 页
序号 | 项目编码 | 项目名称 | 项目特征 | 计量单位 | 工程量 |  | 金额（元）
[7 empty] | 综合单价 | 合价 | 其中:暂估价
| 一 | 施工技术措施项目 | [5 empty] | 1911.23
1 | 011701002001 | 外脚手架 | [项目特征] 1.搭设方式:综合考虑 2.搭设高度:综合考虑 3.脚手架材质:综合考虑 [工作内容] 1.场内、场外材料搬运 2.搭、拆脚手架、斜道、上料平台 3.安全网的铺设 4.拆除脚手架后材料的堆放 | m2 | 76.47 |  | 19.18 | 1466.69
2 | 011701008001 | 外装饰吊篮 | [项目特征] 1.升降方式及启动装置:综合考虑 2.搭设高度及吊篮型号:综合考虑 [工作内容] 1.场内、场外材料搬运 2.吊篮的安装 3.测试电动装置、安全锁、平衡控制器等 4.吊篮的拆卸 | m2 | 162.24 |  | 2.74 | 444.54
本页小计 | [7 empty] | 1911.23
合 计 | [7 empty] | 1911.23

## 表-10 施工组织措施项目清单计价表【建筑工程】
表-10
施工组织措施项目清单计价表
工程名称：建筑工程 | [6 empty] | 第 1 页 共 1 页
序号 | 项目编码 | 项目名称 | 计算 基础 | 费率 (%) | 金额 (元) | 调整 费率 (%) |  | 调整后 金额 (元) | 备注
1 | 011707B16001 | 组织措施费 | (分部分项人工费+技术措施人工费-机械（爆破）土石方人工费-机械（爆破）土石方人工费-人工土石方人工费-人工土石方技术措施人工费)+(机械（爆破）土石方人工费+机械（爆破）土石方机械费+机械（爆破）土石方人工费+机械（爆破）土石方机械费)*0.048/费率+(人工土石方人工费+人工土石方技术措施人工费)*0.0222/费率 | 8.63 | 2832.64
2 | 011707001001 | 安全文明施工费 | 分部分项人工费+人工价差_预算+技术措施人工费+技术措施人工价差_预算 | 11.22 | 3946.16
3 | 011707B15001 | 建设工程竣工档案编制费 | (分部分项人工费+技术措施人工费-机械（爆破）土石方人工费-机械（爆破）土石方人工费-人工土石方人工费-人工土石方技术措施人工费)+(机械（爆破）土石方人工费+机械（爆破）土石方机械费+机械（爆破）土石方人工费+机械（爆破）土石方机械费)*0.002/费率+(人工土石方人工费+人工土石方技术措施人工费)*0.0019/费率 | 1.23 | 403.72
合 计 |  |  |  |  | 7182.52
注：1.计算基础和费用标准按本市有关费用定额或文件执行。 2.根据施工方案计算的措施费，可不填写“计算基础”和“费率”的数值，只填写“金额”数值，但应在备注栏说明施工 方案出处或计算方法。

## 表-12 规费、税金项目计价表【建筑工程】
表-12
规费、税金项目计价表
工程名称：建筑工程 |  |  |  | 第 1 页 共 1 页
序号 | 项目名称 | 计算基础 | 费率(%) |  | 金额（元）
1 | 规费 | 专业工程规费（人）+机械（爆破）土石方规费（人+机）*0.072/费率+人工土石方规费（人）*0.082/费率 | 15.13 |  | 4966.14
2 | 税金 | 2.1 + 2.2 + 2.3 |  |  | 21943.89
2.1 | 增值税 | 分部分项工程费+措施项目费+其他项目费+规费-甲供材料费 | 9 |  | 19948.99
2.2 | 附加税 | 增值税 | 10 |  | 1994.9
2.3 | 环境保护税 | 按实计算
合计 |  |  |  |  | 26910.03

## 封-2 招标控制价【安装工程】
封-2 | 安装工程 | [5 empty] | 工程
招标控制价
招标控制价 |  | (小写): | 7,460.71
|  | (大写): | 柒仟肆佰陆拾元柒角壹分
其中:安全文明施工费(小写): |  |  |  | 239.35
(大写): |  |  |  | 贰佰叁拾玖元叁角伍分
招 标 人： |  |  |  |  | 工程造价 咨 询 人：
|  |  | (单位盖章) |  |  | (单位资质专用章)
法定代理人 或其授权人： |  |  |  |  | 法定代理人 或其授权人：
|  |  | (签字或盖章) |  |  | (签字或盖章)
编 制 人： |  |  |  |  | 复 核 人：
|  |  | (造价人员签字盖专用章) |  |  | (造价工程师签字盖专用章)
时间： 年 月 日

## 表-04 单位工程招标控制价汇总表【安装工程】
表-04
单位工程招标控制价汇总表
工程名称：安装工程 |  |  | 第 1 页 共 1 页
序号 | 汇总内容 | 金额(元) |  | 其中：暂估价(元)
1 | 分部分项工程费 | 6178.7
1.1 | C安装工程 | 6178.7
2 | 措施项目费 | 400.43
2.1 | 其中：安全文明施工费 | 239.35
3 | 其他项目费
4 | 规费 | 209.5 |  | －
5 | 税金 | 672.08 |  | －
投标报价合计=1+2+3+4+5 |  | 7,460.71
注：1.本表适用于单位工程招标控制价或投标报价的汇总，如无单位工程划分，单项工程也使用本表汇总。 2.分部分项工程、措施项目中暂估价中应填写材料、工程设备暂估价，其他项目中暂估价应填写专业工程暂估价。

## 表-08 措施项目汇总表【安装工程】
表-08
措施项目汇总表
工程名称：安装工程 |  |  | 第 1 页 共 1 页
序号 | 项目名称 | 金额(元)
|  | 合价 |  | 其中：暂估价
1 | 施工技术措施项目
2 | 施工组织措施项目 | 400.43
2.1 | 其中：安全文明施工费 | 239.35
2.2 | 建设工程竣工档案编制费 | 23.51
措施项目费合计=1+2 |  | 400.43

## 表-09 分部分项工程项目清单计价表【安装工程】
表-09
分部分项工程项目清单计价表
工程名称：安装工程 | [5 empty] | 第 1 页 共 4 页
序号 | 项目编码 | 项目名称 | 项目特征 | 计量单位 | 工程量 |  | 金额（元）
[7 empty] | 综合单价 | 合价 | 其中:暂估价
| C | 安装工程
1 | 031004014001 | 不锈钢水龙头 | [项目特征] 1.材质:不锈钢水龙头 2.型号、规格:DN25以内，具体规格投标人踏勘现场自行考虑 3.安装方式:综合考虑 [工作内容] 1.安装 | 个 | 13 |  | 36 | 468
2 | 031004008001 | 成品拖布池 | [项目特征] 1.规格、类型:具体规格投标人踏勘现场自行考虑 2.组装形式:综合考虑 3.附件名称、数量:综合考虑 [工作内容] 1.器具安装 2.附件安装 | 组 | 3 |  | 237.07 | 711.21
3 | 031001006001 | PPR-DN25塑料管 | [项目特征] 1.介质:给水管道 2.材质、规格:PPR管DN25,1.6Mpa 3.连接形式:综合考虑 4.压力试验及吹、洗设计要求:综合考虑 [工作内容] 1.管道安装 2.管件安装 3.塑料卡固定 4.阻火圈安装 5.压力试验 6.吹扫、冲洗 7.警示带铺设 | m | 3 |  | 11.68 | 35.04
本页小计 | [7 empty] | 1214.25
表-09
分部分项工程项目清单计价表
工程名称：安装工程 | [5 empty] | 第 2 页 共 4 页
序号 | 项目编码 | 项目名称 | 项目特征 | 计量单位 | 工程量 |  | 金额（元）
[7 empty] | 综合单价 | 合价 | 其中:暂估价
4 | 031001006002 | PPR-DN20塑料管 | [项目特征] 1.介质:给水管道 2.材质、规格:PPR管DN20,1.6Mpa 3.连接形式:综合考虑 4.压力试验及吹、洗设计要求:综合考虑 [工作内容] 1.管道安装 2.管件安装 3.塑料卡固定 4.阻火圈安装 5.压力试验 6.吹扫、冲洗 7.警示带铺设 | m | 0.5 |  | 10.05 | 5.03
5 | 031001006003 | UPVC DN100污水管 | [项目特征] 1.介质:污水管 2.材质、规格:UPVC DN100 3.连接形式:综合考虑 4.压力试验及吹、洗设计要求:综合考虑 [工作内容] 1.管道安装 2.管件安装 3.塑料卡固定 4.阻火圈安装 5.压力试验 6.吹扫、冲洗 7.警示带铺设 | m | 34.5 |  | 53.71 | 1853
本页小计 | [7 empty] | 1858.03
表-09
分部分项工程项目清单计价表
工程名称：安装工程 | [5 empty] | 第 3 页 共 4 页
序号 | 项目编码 | 项目名称 | 项目特征 | 计量单位 | 工程量 |  | 金额（元）
[7 empty] | 综合单价 | 合价 | 其中:暂估价
6 | 031004007001 | 挂式小便器 感应开关 儿童型 | [项目特征] 1.规格、类型:挂式小便器 感应开关 儿童型 2.附件名称、数量:综合考虑 3.安装高度:据地20cm-48cm [工作内容] 1.器具安装 2.附件安装 | 组 | 4 |  | 427 | 1708
7 | 031004007002 | 挂式小便器 感应开关 成人型 | [项目特征] 1.规格、类型:挂式小便器 感应开关 成人型 2.附件名称、数量:综合考虑 3.安装高度:据地50cm-70cm [工作内容] 1.器具安装 2.附件安装 | 组 | 1 |  | 473.52 | 473.52
8 | 030411001001 | 配管 PC16 | [项目特征] 1.名称:电线管 2.规格:配管 PC16 3.敷设方式:暗配 4.接地要求:满足规范要求 [工作内容] 1.电线管路敷设 2.钢索架设(拉紧装置安装) 3.砖墙开沟槽 4.接地 | m | 30 |  | 25.22 | 756.6
本页小计 | [7 empty] | 2938.12
表-09
分部分项工程项目清单计价表
工程名称：安装工程 | [5 empty] | 第 4 页 共 4 页
序号 | 项目编码 | 项目名称 | 项目特征 | 计量单位 | 工程量 |  | 金额（元）
[7 empty] | 综合单价 | 合价 | 其中:暂估价
9 | 030411004001 | 配线 BV1.5mm2 | [项目特征] 1.名称:管内穿线 2.配线形式:暗配 3.规格:配线 BV1.5mm2 [工作内容] 1.配线 2.钢索架设(拉紧装置安装) 3.支持体(夹板、绝缘子、槽板等)安装 | m | 90 |  | 1.87 | 168.3
本页小计 | [7 empty] | 168.3
合 计 | [7 empty] | 6178.7

## 表-09 施工技术措施项目清单计价表【安装工程】
表-09
施工技术措施项目清单计价表
工程名称：安装工程 | [5 empty] | 第 1 页 共 1 页
序号 | 项目编码 | 项目名称 | 项目特征 | 计量单位 | 工程量 |  | 金额（元）
[7 empty] | 综合单价 | 合价 | 其中:暂估价
| 一 | 施工技术措施项目
本页小计
合 计

## 表-10 施工组织措施项目清单计价表【安装工程】
表-10
施工组织措施项目清单计价表
工程名称：安装工程 | [6 empty] | 第 1 页 共 1 页
序号 | 项目编码 | 项目名称 | 计算 基础 | 费率 (%) | 金额 (元) | 调整 费率 (%) |  | 调整后 金额 (元) | 备注
1 | 031302B02001 | 组织措施费 | (分部分项人工费+技术措施人工费-机械（爆破）土石方人工费-机械（爆破）土石方人工费-人工土石方人工费-人工土石方技术措施人工费)+(机械（爆破）土石方人工费+机械（爆破）土石方机械费+机械（爆破）土石方人工费+机械（爆破）土石方机械费)*0.048/费率+(人工土石方人工费+人工土石方技术措施人工费)*0.0222/费率 | 11.82 | 137.57
2 | 031302001001 | 安全文明施工费 | 分部分项人工费+人工价差_预算+技术措施人工费+技术措施人工价差_预算 | 19.23 | 239.35
3 | 031302B03001 | 建设工程竣工档案编制费 | (分部分项人工费+技术措施人工费-机械（爆破）土石方人工费-机械（爆破）土石方人工费-人工土石方人工费-人工土石方技术措施人工费)+(机械（爆破）土石方人工费+机械（爆破）土石方机械费+机械（爆破）土石方人工费+机械（爆破）土石方机械费)*0.002/费率+(人工土石方人工费+人工土石方技术措施人工费)*0.0019/费率 | 2.02 | 23.51
合 计 |  |  |  |  | 400.43
注：1.计算基础和费用标准按本市有关费用定额或文件执行。 2.根据施工方案计算的措施费，可不填写“计算基础”和“费率”的数值，只填写“金额”数值，但应在备注栏说明施工 方案出处或计算方法。

## 表-12 规费、税金项目计价表【安装工程】
表-12
规费、税金项目计价表
工程名称：安装工程 |  |  |  | 第 1 页 共 1 页
序号 | 项目名称 | 计算基础 | 费率(%) |  | 金额（元）
1 | 规费 | 专业工程规费（人）+机械（爆破）土石方规费（人+机）*0.072/费率+人工土石方规费（人）*0.082/费率 | 18 |  | 209.5
2 | 税金 | 2.1 + 2.2 + 2.3 |  |  | 672.08
2.1 | 增值税 | 分部分项工程费+措施项目费+其他项目费+规费-甲供材料费 | 9 |  | 610.98
2.2 | 附加税 | 增值税 | 10 |  | 61.1
2.3 | 环境保护税 | 按实计算
合计 |  |  |  |  | 881.58