## 表-04 单位工程工程量清单汇总表
表-04
单位工程工程量清单汇总表
工程名称：电气工程 |  |  | 第 1 页 共 1 页
序号 | 汇总内容 | 金额(元) |  | 其中：暂估价(元)
1 | 分部分项工程费
1.1 | 1.配电箱
1.2 | 2.普通照明
1.3 | 3.应急照明
1.4 | C4.插座
1.5 | 5.电动排烟
1.6 | 6.消防工程
1.7 | 7.弱电工程
2 | 措施项目费
2.1 | 其中：安全文明施工费 | 3682.89
3 | 其他项目费
4 | 规费
5 | 税金
投标报价合计=1+2+3+4+5
注：1.本表适用于单位工程招标控制价或投标报价的汇总，如无单位工程划分，单项工程也使用本表汇总。 2.分部分项工程、措施项目中暂估价中应填写材料、工程设备暂估价，其他项目中暂估价应填写专业工程暂估价。

## 表-08 措施项目汇总表
表-08
措施项目汇总表
工程名称：电气工程 |  |  | 第 1 页 共 1 页
序号 | 项目名称 | 金额(元)
|  | 合价 |  | 其中：暂估价
1 | 施工技术措施项目
2 | 施工组织措施项目
2.1 | 其中：安全文明施工费 | 3682.89
2.2 | 建设工程竣工档案编制费
措施项目费合计=1+2

## 表-09 分部分项工程项目清单计价表
表-09
分部分项工程项目清单计价表
工程名称：电气工程 | [5 empty] | 第 1 页 共 16 页
序号 | 项目编码 | 项目名称 | 项目特征 | 计量单位 | 工程量 |  | 金额（元）
[7 empty] | 综合单价 | 合价 | 其中:暂估价
1.配电箱
1 | 030404017001 | 空调配电箱 YMQ-YLAP | [项目特征] 1.名称:空调配电箱 YMQ-YLAP 2.型号:满足设计及规范要求 3.接线端子材质、规格:满足设计及规范要求 4.安装方式:底距地1.6m嵌墙，另含安装位置的建筑预留、接线、补漆及接地等工作 5.其他:满足施工图纸、招标文件及规范要求 [工作内容] 1.本体安装 2.焊、压接线端子 3.补刷(喷)油漆 4.接地 | 台 | 1
2 | 030404017002 | 电动排烟窗控制箱（PYCKX1~2） | [项目特征] 1.名称:电动排烟窗控制箱（PYCKX1~2） 2.型号:满足设计及规范要求 3.接线端子材质、规格:满足设计及规范要求 4.安装方式:底距地1.5m嵌墙，另含安装位置的建筑预留、接线、补漆及接地等工作 5.其他:满足施工图纸、招标文件及规范要求 [工作内容] 1.本体安装 2.焊、压接线端子 3.补刷(喷)油漆 4.接地 | 台 | 2
本页小计
表-09
分部分项工程项目清单计价表
工程名称：电气工程 | [5 empty] | 第 2 页 共 16 页
序号 | 项目编码 | 项目名称 | 项目特征 | 计量单位 | 工程量 |  | 金额（元）
[7 empty] | 综合单价 | 合价 | 其中:暂估价
3 | 030404017003 | 照明配电箱 YMQ-ZMAL | [项目特征] 1.名称:照明配电箱 YMQ-ZMAL 2.型号:满足设计及规范要求 3.接线端子材质、规格:满足设计及规范要求 4.安装方式:底距地1.5m嵌墙，另含安装位置的建筑预留、接线、补漆及接地等工作 5.其他:满足施工图纸、招标文件及规范要求 [工作内容] 1.本体安装 2.焊、压接线端子 3.补刷(喷)油漆 4.接地 | 台 | 1
4 | 030404017004 | 消防动力双电源配电箱 YMQ-XFAT | [项目特征] 1.名称:消防动力双电源配电箱 YMQ-XFAT 2.型号:满足设计及规范要求 3.接线端子材质、规格:满足设计及规范要求 4.安装方式:底距地0.5m挂墙安装，另含安装位置的建筑预留、接线、补漆及接地等工作 5.其他:满足施工图纸、招标文件及规范要求 [工作内容] 1.本体安装 2.焊、压接线端子 3.补刷(喷)油漆 4.接地 | 台 | 1
本页小计
表-09
分部分项工程项目清单计价表
工程名称：电气工程 | [5 empty] | 第 3 页 共 16 页
序号 | 项目编码 | 项目名称 | 项目特征 | 计量单位 | 工程量 |  | 金额（元）
[7 empty] | 综合单价 | 合价 | 其中:暂估价
5 | 030404017005 | 应急照明配电箱 YMQ-ALE | [项目特征] 1.名称:消防动力双电源配电箱 YMQ-应急照明配电箱 YMQ-ALE 2.型号:满足设计及规范要求 3.接线端子材质、规格:满足设计及规范要求 4.安装方式:底距地1.5m挂墙安装，另含安装位置的建筑预留、接线、补漆及接地等工作 5.其他:满足施工图纸、招标文件及规范要求 [工作内容] 1.本体安装 2.焊、压接线端子 3.补刷(喷)油漆 4.接地 | 台 | 1
2.普通照明
1 | 030411004001 | 配线WDUZC-BYJ-B1-2.5mm2（管内） | [项目特征] 1.名称:配线 2.配线形式:管内穿线 3.规格:WDUZC-BYJ-B1-2.5mm2 4.材质:铜芯 5.配线部位:管内 [工作内容] 1.配线 | m | 674.78
本页小计
表-09
分部分项工程项目清单计价表
工程名称：电气工程 | [5 empty] | 第 4 页 共 16 页
序号 | 项目编码 | 项目名称 | 项目特征 | 计量单位 | 工程量 |  | 金额（元）
[7 empty] | 综合单价 | 合价 | 其中:暂估价
2 | 030411001001 | 配管JDG DN20 | [项目特征] 1.名称:配管 2.材质:JDG 3.规格:DN20 4.敷设方式:综合考虑 [工作内容] 1.电线管路敷设 2.钢索架设(拉紧装置安装) 3.砖墙开沟槽 4.接地 | m | 187.44
3 | 030412001001 | φ100mm嵌入式筒灯 | [项目特征] 1.名称:φ100mm嵌入式筒灯 2.规格:满足设计要求 [工作内容] 1.本体安装 | 套 | 20
4 | 030412001002 | LED无缝拼接长条灯 | [项目特征] 1.名称:LED无缝拼接长条灯 2.规格:满足设计要求 [工作内容] 1.本体安装 | m | 45.68
5 | 030412005001 | 羽毛球场专用灯 | [项目特征] 1.名称:羽毛球场专用灯 2.规格:满足设计要求 [工作内容] 1.本体安装 | 套 | 24
6 | 030412001003 | LED灯带 | [项目特征] 1.名称:LED灯带 2.规格:满足设计要求 [工作内容] 1.本体安装 | m | 18.9
本页小计
表-09
分部分项工程项目清单计价表
工程名称：电气工程 | [5 empty] | 第 5 页 共 16 页
序号 | 项目编码 | 项目名称 | 项目特征 | 计量单位 | 工程量 |  | 金额（元）
[7 empty] | 综合单价 | 合价 | 其中:暂估价
7 | 030404034001 | 暗装单联开关 | [项目特征] 1.名称:暗装单联开关 2.规格:10A/220V 3.安装方式:距地1.3米安装 [工作内容] 1.本体安装 2.接线 | 个 | 1
8 | 030404034002 | 暗装双联开关 | [项目特征] 1.名称:暗装双联开关 2.规格:10A/220V 3.安装方式:距地1.3米安装 [工作内容] 1.本体安装 2.接线 | 个 | 8
9 | 030411006001 | 接线盒 | [项目特征] 1.名称:接线盒 2.材质:钢质 3.安装形式:暗装 [工作内容] 1.本体安装 | 个 | 53
10 | 030413002001 | 砖墙开槽 | [项目特征] 1.名称:砖墙开槽 2.规格:槽(宽×深) 50×50 3.类型:砖墙 [工作内容] 1.开槽 2.恢复处理 | m | 84.35
3.应急照明
本页小计
表-09
分部分项工程项目清单计价表
工程名称：电气工程 | [5 empty] | 第 6 页 共 16 页
序号 | 项目编码 | 项目名称 | 项目特征 | 计量单位 | 工程量 |  | 金额（元）
[7 empty] | 综合单价 | 合价 | 其中:暂估价
1 | 030411004002 | 配线WDUZCN-BYJ-B1-4mm2（管内） | [项目特征] 1.名称:配线 2.配线形式:管内穿线 3.规格:WDUZC-BYJ-B1-4mm2 4.材质:铜芯 5.配线部位:管内 [工作内容] 1.配线 | m | 1490.88
2 | 030411001002 | 配管JDG DN20 | [项目特征] 1.名称:配管 2.材质:JDG 3.规格:DN20 4.敷设方式:综合考虑 [工作内容] 1.电线管路敷设 2.钢索架设(拉紧装置安装) 3.砖墙开沟槽 4.接地 | m | 425.97
3 | 030412004001 | 消防应急照明LED灯 | [项目特征] 1.名称:消防应急照明LED灯 2.型号:LED消防应急A型照明灯具 集中电源集中控制型 DC36V,1x5W,色温3300～5300K,光效≥120lm/W ,Ra=80,cosφ≥0.9 3.安装形式:吸顶安装 [工作内容] 1.本体安装 | 套 | 2
本页小计
表-09
分部分项工程项目清单计价表
工程名称：电气工程 | [5 empty] | 第 7 页 共 16 页
序号 | 项目编码 | 项目名称 | 项目特征 | 计量单位 | 工程量 |  | 金额（元）
[7 empty] | 综合单价 | 合价 | 其中:暂估价
4 | 030412004002 | 壁装消防应急照明LED灯 | [项目特征] 1.名称:壁装消防应急照明LED灯 2.型号:LED消防应急A型照明灯具 集中电源集中控制型 DC36V,1x5W,色温3300～5300K,光效≥120lm/W ,Ra=80,cosφ≥0.9 3.安装形式:距地2.5米贴墙安装 [工作内容] 1.本体安装 | 套 | 25
5 | 030412004003 | 安全出口标志灯(中型) | [项目特征] 1.名称:安全出口标志灯(中型) 2.型号:LED消防应急A型标志灯具 自带电源/集中电源集中控制型 DC36V 1W 3.安装形式:门上150mm安装 [工作内容] 1.本体安装 | 套 | 4
6 | 030412004004 | 楼层标志灯(中型) | [项目特征] 1.名称:楼层标志灯(中型) 2.型号:LED消防应急A型标志灯具 自带电源/集中电源集中控制型 DC36V 1W 3.安装形式:底距地2.3米安装 [工作内容] 1.本体安装 | 套 | 2
本页小计
表-09
分部分项工程项目清单计价表
工程名称：电气工程 | [5 empty] | 第 8 页 共 16 页
序号 | 项目编码 | 项目名称 | 项目特征 | 计量单位 | 工程量 |  | 金额（元）
[7 empty] | 综合单价 | 合价 | 其中:暂估价
7 | 030412004005 | 单向疏散指示灯 | [项目特征] 1.名称:单向疏散指示灯 2.型号:LED消防应急A型标志灯具 自带电源/集中电源集中控制型 DC36V 1W 3.安装形式:底距地2.3米安装 [工作内容] 1.本体安装 | 套 | 21
| C | 4.插座
1 | 030411004003 | 配线WDUZC-BYJ-B1-4mm2（管内） | [项目特征] 1.名称:配线 2.配线形式:管内穿线 3.规格:WDUZC-BYJ-B1-4mm2 4.材质:铜芯 5.配线部位:管内 [工作内容] 1.配线 | m | 590.85
2 | 030411004004 | 配线WDUZC-BYJ-B1-6mm2（管内） | [项目特征] 1.名称:配线 2.配线形式:管内穿线 3.规格:WDUZC-BYJ-B1-6mm2 4.材质:铜芯 5.配线部位:管内 [工作内容] 1.配线 | m | 97.5
本页小计
表-09
分部分项工程项目清单计价表
工程名称：电气工程 | [5 empty] | 第 9 页 共 16 页
序号 | 项目编码 | 项目名称 | 项目特征 | 计量单位 | 工程量 |  | 金额（元）
[7 empty] | 综合单价 | 合价 | 其中:暂估价
3 | 030411001003 | 配管JDG DN20 | [项目特征] 1.名称:配管 2.材质:JDG 3.规格:DN20 4.敷设方式:综合考虑 [工作内容] 1.电线管路敷设 2.钢索架设(拉紧装置安装) 3.砖墙开沟槽 4.接地 | m | 196.95
4 | 030411001004 | 配管JDG DN32 | [项目特征] 1.名称:配管 2.材质:JDG 3.规格:DN32 4.敷设方式:综合考虑 [工作内容] 1.电线管路敷设 2.钢索架设(拉紧装置安装) 3.砖墙开沟槽 4.接地 | m | 32.5
5 | 030404035001 | 二、三极暗装插座（安全型） | [项目特征] 1.名称:二、三极暗装插座（安全型） 2.规格:10A/220V 3.安装方式:综合考虑 [工作内容] 1.本体安装 2.接线 | 个 | 30
本页小计
表-09
分部分项工程项目清单计价表
工程名称：电气工程 | [5 empty] | 第 10 页 共 16 页
序号 | 项目编码 | 项目名称 | 项目特征 | 计量单位 | 工程量 |  | 金额（元）
[7 empty] | 综合单价 | 合价 | 其中:暂估价
6 | 030411006002 | 接线盒 | [项目特征] 1.名称:接线盒 2.材质:钢质 3.安装形式:暗装 [工作内容] 1.本体安装 | 个 | 30
7 | 030413002002 | 砖墙开槽 | [项目特征] 1.名称:砖墙开槽 2.规格:槽(宽×深) 50×50 3.类型:砖墙 [工作内容] 1.开槽 2.恢复处理 | m | 149.14
5.电动排烟
1 | 030408001001 | 电力电缆 WDUZCN-YJY-B1-3x10mm2 | [项目特征] 1.名称:WDUZCN-YJY-B1-3x10mm2 2.敷设方式、部位:管内穿线 [工作内容] 1.电缆敷设 2.揭(盖)盖板 | m | 280.31
2 | 030411001005 | 配管JDG DN32 | [项目特征] 1.名称:配管 2.材质:JDG 3.规格:DN32 4.敷设方式:综合考虑 [工作内容] 1.电线管路敷设 2.钢索架设(拉紧装置安装) 3.砖墙开沟槽 4.接地 | m | 280.31
6.消防工程
本页小计
表-09
分部分项工程项目清单计价表
工程名称：电气工程 | [5 empty] | 第 11 页 共 16 页
序号 | 项目编码 | 项目名称 | 项目特征 | 计量单位 | 工程量 |  | 金额（元）
[7 empty] | 综合单价 | 合价 | 其中:暂估价
1 | 030904008001 | 消防端子箱 | [项目特征] 1.名称:消防端子箱 2.规格:GST-JX100 [工作内容] 1.安装 2.校接线 3.编码 4.调试 | 个 | 1
2 | 030904008002 | 总线短路隔离器 | [项目特征] 1.名称:总线短路隔离器 2.规格:满足设计及规范要求 3.类型:满足设计及规范要求 4.输出形式:满足设计及规范要求 [工作内容] 1.安装 2.校接线 3.编码 4.调试 | 个 | 4
3 | 030904007001 | 消防广播 | [项目特征] 1.名称:消防广播 [工作内容] 1.安装 2.校接线 3.编码 4.调试 | 个 | 8
本页小计
表-09
分部分项工程项目清单计价表
工程名称：电气工程 | [5 empty] | 第 12 页 共 16 页
序号 | 项目编码 | 项目名称 | 项目特征 | 计量单位 | 工程量 |  | 金额（元）
[7 empty] | 综合单价 | 合价 | 其中:暂估价
4 | 030904011001 | 火灾显示盘 | [项目特征] 1.名称:火灾显示盘 2.规格:JBF-VDP3060B [工作内容] 1.本体安装 2.校接线、摇测绝缘电阻 3.排线、绑扎、导线标识 4.显示器安装 5.调试 | 台 | 1
5 | 030904006001 | 消防电话分机 | [项目特征] 1.名称:消防电话分机 [工作内容] 1.安装 2.校接线 3.编码 4.调试 | 个 | 4
6 | 030904005001 | 声光报警器 | [项目特征] 1.名称:声光报警器 [工作内容] 1.安装 2.校接线 3.编码 4.调试 | 个 | 4
7 | 030904001001 | 感烟探测器 | [项目特征] 1.规格:JTY-GD-JBF-3100 2.类型:吸顶安装 [工作内容] 1.底座安装 2.探头安装 3.校接线 4.编码 5.探测器调试 | 个 | 26
本页小计
表-09
分部分项工程项目清单计价表
工程名称：电气工程 | [5 empty] | 第 13 页 共 16 页
序号 | 项目编码 | 项目名称 | 项目特征 | 计量单位 | 工程量 |  | 金额（元）
[7 empty] | 综合单价 | 合价 | 其中:暂估价
8 | 030904001002 | 感温探测器 | [项目特征] 1.名称:感温探测器 2.规格:JTW-ZD-JBF-3110 3.类型:吸顶安装 [工作内容] 1.底座安装 2.探头安装 3.校接线 4.编码 5.探测器调试 | 个 | 26
9 | 030411004005 | 配线WDUZCN-RYS-B1-2x1.5mm2 | [项目特征] 1.名称:配线 2.配线形式:综合考虑 3.规格:WDUZCN-RYS-B1-2x1.5mm2 4.材质:铜芯 5.配线部位:综合考虑 [工作内容] 1.配线 2.钢索架设(拉紧装置安装) 3.支持体(夹板、绝缘子、槽板等)安装 | m | 87.52
10 | 030411004006 | 配线WDUZCN-BYJ-B1-2x2.5mm2 | [项目特征] 1.名称:配线 2.配线形式:综合考虑 3.规格:WDUZCN-BYJ-B1-2x2.5mm2 4.材质:铜芯 5.配线部位:综合考虑 [工作内容] 1.配线 2.钢索架设(拉紧装置安装) 3.支持体(夹板、绝缘子、槽板等)安装 | m | 434.32
本页小计
表-09
分部分项工程项目清单计价表
工程名称：电气工程 | [5 empty] | 第 14 页 共 16 页
序号 | 项目编码 | 项目名称 | 项目特征 | 计量单位 | 工程量 |  | 金额（元）
[7 empty] | 综合单价 | 合价 | 其中:暂估价
11 | 030411001006 | 配管JDG DN20 | [项目特征] 1.名称:配管 2.材质:JDG 3.规格:DN20 4.敷设方式:综合考虑 [工作内容] 1.电线管路敷设 2.钢索架设(拉紧装置安装) 3.砖墙开沟槽 4.接地 | m | 260.92
12 | 030905001001 | 自动报警系统调试 | [项目特征] 1.点数:满足规范及设计要求 2.线制:满足规范及设计要求 [工作内容] 1.系统调试 | 系统 | 1
13 | 030905003001 | 消防广播调试 | [项目特征] 1.名称:消防广播调试 [工作内容] 1.调试 | 个 | 1
7.弱电工程
1 | 030411003001 | 弱电 钢制桥架-100*50 | [项目特征] 1.名称:钢制桥架 2.规格:100*50 [工作内容] 1.本体安装 2.接地 | m | 56.63
本页小计
表-09
分部分项工程项目清单计价表
工程名称：电气工程 | [5 empty] | 第 15 页 共 16 页
序号 | 项目编码 | 项目名称 | 项目特征 | 计量单位 | 工程量 |  | 金额（元）
[7 empty] | 综合单价 | 合价 | 其中:暂估价
2 | 030413001001 | 桥架支吊架 | [项目特征] 1.名称:桥架支吊架 2.材质:型钢 3.规格:综合考虑 [工作内容] 1.制作 2.安装 3.补刷(喷)油漆 | kg | 22
3 | 080807013001 | 防火堵洞(隔板)、孔洞封堵 | [项目特征] 1.名称:防火堵洞(隔板)、孔洞封堵 2.材质:防火堵料 [工作内容] 1.封堵 2.清理 3.运输 | m3 | 0.1
4 | 030411001007 | 配管JDG DN20 | [项目特征] 1.名称:配管 2.材质:PC 3.规格:DN20 4.敷设方式:综合考虑 [工作内容] 1.电线管路敷设 2.钢索架设(拉紧装置安装) 3.砖墙开沟槽 4.接地 | m | 22.5
本页小计
表-09
分部分项工程项目清单计价表
工程名称：电气工程 | [5 empty] | 第 16 页 共 16 页
序号 | 项目编码 | 项目名称 | 项目特征 | 计量单位 | 工程量 |  | 金额（元）
[7 empty] | 综合单价 | 合价 | 其中:暂估价
5 | 030411001008 | 配管JDG DN25 | [项目特征] 1.名称:配管 2.材质:PC 3.规格:DN25 4.敷设方式:综合考虑 [工作内容] 1.电线管路敷设 2.钢索架设(拉紧装置安装) 3.砖墙开沟槽 4.接地 | m | 82.5
6 | 030501009001 | 无线AP-成品 POE供电 | [项目特征] 1.名称:无线AP-成品 POE供电 [工作内容] 1.本体安装 2.单体调试 | 台 | 5
7 | 030502005001 | CAT.6 | [项目特征] 1.名称:CAT.6 2.敷设方式:综合考虑 [工作内容] 1.敷设 2.标记 3.卡接 | m | 584.38
8 | 030411006003 | 接线盒 | [项目特征] 1.名称:接线盒 2.材质:塑料 3.安装形式:暗装 [工作内容] 1.本体安装 | 个 | 16
本页小计
合 计

## 表-09 施工技术措施项目清单计价表
表-09
施工技术措施项目清单计价表
工程名称：电气工程 | [5 empty] | 第 1 页 共 1 页
序号 | 项目编码 | 项目名称 | 项目特征 | 计量单位 | 工程量 |  | 金额（元）
[7 empty] | 综合单价 | 合价 | 其中:暂估价
| 一 | 施工技术措施项目
本页小计
合 计

## 表-10 施工组织措施项目清单计价表
表-10
施工组织措施项目清单计价表
工程名称：电气工程 | [6 empty] | 第 1 页 共 1 页
序号 | 项目编码 | 项目名称 | 计算 基础 | 费率 (%) | 金额 (元) | 调整 费率 (%) |  | 调整后 金额 (元) | 备注
1 | 031302B02001 | 组织措施费
2 | 031302001001 | 安全文明施工费
3 | 031302B03001 | 建设工程竣工档案编制费
合 计
注：1.计算基础和费用标准按本市有关费用定额或文件执行。 2.根据施工方案计算的措施费，可不填写“计算基础”和“费率”的数值，只填写“金额”数值，但应在备注栏说明施工 方案出处或计算方法。

## 表-11 其他项目清单计价汇总表
表-11
其他项目清单计价汇总表
工程名称：电气工程 |  |  |  | 第 1 页 共 1 页
序号 | 项目名称 | 计量单位 | 金额(元) |  | 备注
1 | 暂列金额 | 项 |  |  | 明细详见 表-11-1
2 | 暂估价 | 项
2.1 | 材料(工程设备)暂估价 | 项 | -- |  | 明细详见 表-11-2
2.2 | 专业工程暂估价 | 项 |  |  | 明细详见 表-11-3
3 | 计日工 | 项 |  |  | 明细详见 表-11-4
4 | 总承包服务费 | 项 |  |  | 明细详见 表-11-5
5 | 索赔与现场签证 | 项 |  |  | 明细详见 表-11-6
合 计
注：材料、设备暂估单价进入清单项目综合单价，此处不汇总。

## 表-11-1 暂列金额明细表
表-11-1
暂列金额明细表
工程名称：电气工程 |  |  |  | 第 1 页 共 1 页
序号 | 项目名称 | 计量单位 | 暂定金额(元) |  | 备注
1
合 计 |  |  |  |  | —
注：此表由招标人填写，如不能详列，也可只列暂列金额总额，投标人应将上述暂列金额计入投标总价中。

## 表-11-3 专业工程暂估价及结算价表
表-11-3
专业工程暂估价及结算价表
工程名称：电气工程 | [5 empty] | 第 1 页 共 1 页
序号 | 专业工程名称 | 工程内容 | 暂估金额（元） | 结算金额(元) | 差额±(元) |  | 备注
合 计 |  |  | 0 |  |  |  | —
注： 此表由招标人填写，投标人应将上述专业工程暂估价计入投标总价中。结算时按合同约定结算金额填写。

## 表-11-4 计日工表
表-11-4
计 日 工 表
工程名称：电气工程 | [5 empty] | 第 1 页 共 1 页
编号 | 项目名称 | 单位 | 暂定数量 | 实际数量 | 综合单价 （元） |  | 合价（元）
[7 empty] | 暂定 | 实际
1 | 人工
1.1
| 人工小计 |  | — |  | —
2 | 材料
2.1
| 材料小计 |  | — |  | —
3 | 机械
3.1
| 施工机械小计 |  | — |  | —
合 计
注：此表项目名称、暂定数量由招标人填写，编制招标控制价时，单价由招标人按有关计价规定确定；投标时，单价由 投标人自助报价，按暂定数量计算合价计入投标总价中。结算时，按发承包双方确认的实际数量计算合价。

## 表-11-5 总承包服务费计价表
表-11-5
总承包服务费计价表
工程名称：电气工程 | [5 empty] | 第 1 页 共 1 页
序号 | 项目名称 | 项目价值(元) | 服务内容 | 计算基础 | 费率(%) |  | 金额(元)
1 | 发包人发包专业工程
2 | 发包人供应材料
合 计
注：此表项目名称、服务内容由招标人填写，编制招标控制价时，费率及金额由招标人按有关计价规定确定；投标时，费率及金额由投标人自主报价，计入投标总价中。

## 表-12 规费、税金项目计价表
表-12
规费、税金项目计价表
工程名称：电气工程 |  |  |  | 第 1 页 共 1 页
序号 | 项目名称 | 计算基础 | 费率(%) |  | 金额（元）
1 | 规费 | 专业工程规费（人）+机械（爆破）土石方规费（人+机）*0.072/费率+人工土石方规费（人）*0.082/费率
2 | 税金 | 2.1 + 2.2 + 2.3
2.1 | 增值税 | 分部分项工程费+措施项目费+其他项目费+规费-甲供材料费
2.2 | 附加税 | 增值税
2.3 | 环境保护税 | 按实计算
合计