## 封-2 招标控制价
封-2 | 重庆市荣昌区棠香小学学生课后服务训练展演场项目
招标控制价
招标控制价 |  | (小写): | 291,673.16元
|  | (大写): | 贰拾玖万壹仟陆佰柒拾叁元壹角陆分
其中:安全文明施工费(小写): |  |  |  | 6865.44元
(大写): |  |  |  | 陆仟捌佰陆拾伍元肆角肆分
招 标 人： |  |  |  |  | 工程造价 咨 询 人：
|  |  | (单位盖章) |  |  | (单位资质专用章)
法定代理人 或其授权人： |  |  |  |  | 法定代理人 或其授权人：
|  |  | (签字或盖章) |  |  | (签字或盖章)
编 制 人： |  |  |  |  | 复 核 人：
|  |  | (造价人员签字盖专用章) |  |  | (造价工程师签字盖专用章)
时间： 年 月 日

## 表-09 分部分项工程项目清单计价表
表-09
分部分项工程项目清单计价表
工程名称：重庆市荣昌区棠香小学学生课后服务训练展演场项目 | [5 empty] | 第 1 页 共 3 页
序号 | 项目编码 | 项目名称 | 项目特征 | 计量单位 | 工程量 |  | 金额（元）
[7 empty] | 综合单价 | 合价 | 其中:暂估价
| D | 市政工程
1 | 041001001001 | 拆除混凝土路面 | [项目特征] 1.材质:混凝土 2.厚度:10cm [工作内容] 1.拆除、清理 2.运输 | m2 | 873.5 |  | 12.55
2 | 041001002001 | 拆除青石板地面 | [项目特征] 1.材质:青石板 2.厚度:综合考虑 3.其他:含基层拆除 [工作内容] 1.拆除、清理 2.运输 | m2 | 2178.61 |  | 7.01
3 | 041001005001 | 拆除侧、平(缘)石 | [项目特征] 1.材质:混凝土路沿石 [工作内容] 1.拆除、清理 2.运输 | m | 348.76 |  | 4.73
4 | 050102001001 | 移栽现场乔木 | [项目特征] 1.种类:乔木 2.胸径或干径:综合考虑 3.起挖方式:综合考虑 4.运距:综合考虑 [工作内容] 1.起挖 2.运输 3.栽植 | 株 | 5 |  | 273.16
本页小计
表-09
分部分项工程项目清单计价表
工程名称：重庆市荣昌区棠香小学学生课后服务训练展演场项目 | [5 empty] | 第 2 页 共 3 页
序号 | 项目编码 | 项目名称 | 项目特征 | 计量单位 | 工程量 |  | 金额（元）
[7 empty] | 综合单价 | 合价 | 其中:暂估价
5 | 040103002001 | 弃渣外运-起运5km | [项目特征] 1.废弃料品种:现场弃渣 2.运距:起运5km 3.渣场费:投标人自行考虑 [工作内容] 1.余方点装料运输至弃置点 | m3 | 275.97 |  | 34.16
6 | 040103002002 | 弃渣外运-每增运1km | [项目特征] 1.废弃料品种:现场弃渣 2.运距:增运1km [工作内容] 1.余方点装料运输至弃置点 | m3 | 275.97 |  | 14.18
7 | 040204004001 | 花岗石路沿石 | [项目特征] 1.材料品种、规格:花岗石路沿石150*400mm芝麻白 [工作内容] 1.侧(平、缘)石安砌 | m | 465.2 |  | 137.89
8 | 040204004002 | 路沿石垫层 | [项目特征] 1.基础、垫层：材料品种、厚度:商品混凝土C20 [工作内容] 1.基础、垫层铺筑 | m3 | 6.98 |  | 421.88
本页小计
表-09
分部分项工程项目清单计价表
工程名称：重庆市荣昌区棠香小学学生课后服务训练展演场项目 | [5 empty] | 第 3 页 共 3 页
序号 | 项目编码 | 项目名称 | 项目特征 | 计量单位 | 工程量 |  | 金额（元）
[7 empty] | 综合单价 | 合价 | 其中:暂估价
9 | 040203007001 | C30细石混凝土地面 | [项目特征] 1.混凝土强度等级:C30细石混凝土 2.厚度:80mm厚 3.模板:综合考虑 [工作内容] 1.模板制作、安装、拆除 2.混凝土拌和、运输、浇筑 3.拉毛 4.压痕或刻防滑槽 5.伸缝 6.缩缝 7.锯缝、嵌缝 8.路面养护 | m2 | 3247.61 |  | 42.21
10 | 040205006001 | 标线 | [项目特征] 1.工艺:根据现场需要综合考虑 2.线型:达到现场要求及规范 [工作内容] 1.清扫 2.放样 3.画线 4.护线 | m2 | 20 |  | 50
本页小计
合 计

## 表-10 施工组织措施项目清单计价表
表-10
施工组织措施项目清单计价表
工程名称：重庆市荣昌区棠香小学学生课后服务训练展演场项目 | [6 empty] | 第 1 页 共 2 页
序号 | 项目编码 | 项目名称 | 计算 基础 | 费率 (%) | 金额 (元) | 调整 费率 (%) |  | 调整后 金额 (元) | 备注
1 | 041109B24001 | 组织措施费 | (分部分项人工费+分部分项机械费+技术措施人工费+技术措施机械费-机械（爆破）土石方人工费-机械（爆破）土石方机械费-机械（爆破）土石方人工费-机械（爆破）土石方机械费-人工土石方人工费-人工土石方技术措施人工费-人工土石方机械费-人工土石方技术措施机械费)+(机械（爆破）土石方人工费+机械（爆破）土石方机械费+机械（爆破）土石方人工费+机械（爆破）土石方机械费)*0.048/费率+(人工土石方人工费+人工土石方技术措施人工费)*0.0222/费率 | 5.53 | 2394.02
2 | 041109001001 | 安全文明施工费 | 税前合计 | 2.66 | 6865.44
3 | 041109B23001 | 建设工程竣工档案编制费 | (分部分项人工费+分部分项机械费+技术措施人工费+技术措施机械费-机械（爆破）土石方人工费-机械（爆破）土石方机械费-机械（爆破）土石方人工费-机械（爆破）土石方机械费-人工土石方人工费-人工土石方技术措施人工费-人工土石方机械费-人工土石方技术措施机械费)+(机械（爆破）土石方人工费+机械（爆 | 0.27 | 123.33
注：1.计算基础和费用标准按本市有关费用定额或文件执行。 2.根据施工方案计算的措施费，可不填写“计算基础”和“费率”的数值，只填写“金额”数值，但应在备注栏说明施工 方案出处或计算方法。
表-10
施工组织措施项目清单计价表
工程名称：重庆市荣昌区棠香小学学生课后服务训练展演场项目 | [6 empty] | 第 2 页 共 2 页
序号 | 项目编码 | 项目名称 | 计算 基础 | 费率 (%) | 金额 (元) | 调整 费率 (%) |  | 调整后 金额 (元) | 备注
破）土石方机械费+机械（爆破）土石方人工费+机械（爆破）土石方机械费)*0.002/费率+(人工土石方人工费+人工土石方技术措施人工费)*0.0019/费率
合 计 |  |  |  |  | 9382.79

## 表-11 其他项目清单计价汇总表
表-11
其他项目清单计价汇总表
工程名称：重庆市荣昌区棠香小学学生课后服务训练展演场项目 |  |  |  | 第 1 页 共 1 页
序号 | 项目名称 | 计量单位 | 金额(元) |  | 备注
1 | 暂列金额 | 项 | 2759.7 |  | 明细详见 表-11-1
2 | 暂估价 | 项
2.1 | 材料(工程设备)暂估价 | 项 | -- |  | 明细详见 表-11-2
2.2 | 专业工程暂估价 | 项 |  |  | 明细详见 表-11-3
3 | 计日工 | 项 |  |  | 明细详见 表-11-4
4 | 总承包服务费 | 项 |  |  | 明细详见 表-11-5
5 | 索赔与现场签证 | 项 |  |  | 明细详见 表-11-6
合 计 |  |  | 2759.7
注：材料、设备暂估单价进入清单项目综合单价，此处不汇总。

## 表-11-1 暂列金额明细表
表-11-1
暂列金额明细表
工程名称：重庆市荣昌区棠香小学学生课后服务训练展演场项目 |  |  |  | 第 1 页 共 1 页
序号 | 项目名称 | 计量单位 | 暂定金额(元) |  | 备注
1 | 建渣费 | m3 | 2759.7 |  | 275.97m3×10元/m3
合 计 |  |  | 2759.7 |  | —
注：此表由招标人填写，如不能详列，也可只列暂列金额总额，投标人应将上述暂列金额计入投标总价中。