## 封-2 招标控制价
封-2 | 国家青年柔道队（安富训练基地）训练馆窗帘安装项目 | [5 empty] | 工程
招标控制价
招标控制价 |  | (小写): | 101,260.52
|  | (大写): | 壹拾万壹仟贰佰陆拾元伍角贰分
其中:安全文明施工费(小写): |  |  |  | 1158.77
(大写): |  |  |  | 壹仟壹佰伍拾捌元柒角柒分
招 标 人： |  |  |  |  | 工程造价 咨 询 人：
|  |  | (单位盖章) |  |  | (单位资质专用章)
法定代理人 或其授权人： |  |  |  |  | 法定代理人 或其授权人：
|  |  | (签字或盖章) |  |  | (签字或盖章)
编 制 人： |  |  |  |  | 复 核 人：
|  |  | (造价人员签字盖专用章) |  |  | (造价工程师签字盖专用章)
时间： 年 月 日

## 表-04 单位工程招标控制价汇总表
表-04
单位工程招标控制价汇总表
工程名称：国家青年柔道队（安富训练基地）训练馆窗帘安装项目 |  |  | 第 1 页 共 1 页
序号 | 汇总内容 | 金额(元) |  | 其中：暂估价(元)
1 | 分部分项工程费 | 101260.52
1.1 | A建筑工程 | 101260.52
2 | 措施项目费
3 | 其他项目费
4 | 其他项目税金 |  |  | －
投标报价合计=1+2+3+4+5 |  | 101,260.52
注：1.本表适用于单位工程招标控制价或投标报价的汇总，如无单位工程划分，单项工程也使用本表汇总。 2.分部分项工程、措施项目中暂估价中应填写材料、工程设备暂估价，其他项目中暂估价应填写专业工程暂估价。

## 表-09 分部分项工程项目清单计价表
表-09
分部分项工程项目清单计价表
工程名称：国家青年柔道队（安富训练基地）训练馆窗帘安装项目 | [5 empty] | 第 1 页 共 2 页
序号 | 项目编码 | 项目名称 | 项目特征 | 计量单位 | 工程量 |  | 金额（元）
[7 empty] | 综合单价 | 合价 | 其中:暂估价
| A | 建筑工程
1 | 010810001001 | 窗帘 | [项目特征] 1.窗帘材质:成分：聚酯纤维或聚氯乙烯防水布料，厚度≥0.51mm，遮光率≥95%，,颜色业主指定 2.窗帘高度、宽度:根据现场确定 3.窗帘层数:单层 4.安装:含9.5m高安装 5.其他:满足设计规范要求 [工作内容] 1.制作、运输 2.安装 | m2 | 628.32 |  | 53.11 | 33370.08
2 | 01B001 | 自动电动轨道 | [项目特征] 1.电机:高频电机，噪音，平均声压级≤24.5db(A）；安全载重≥100kg;（含安装调试，电动遮阳卷帘电动机，质保5年） 2.梁管:铝合金材质，管径50mm；壁厚1.0mm 3.窗帘最高做5米，因现场有9米窗高度，现场考虑做2个电机带遥控版 4.其他:满足设计规范要求 5.安装:含9.5m高安装 | 台 | 102 |  | 410 | 41820
3 | 01B002 | 9.5米高脚手架搭设 | [项目特征] 1.（含制作，运输，安装和拆除） | 项 | 1 |  | 8000 | 8000
本页小计 | [7 empty] | 83190.08
表-09
分部分项工程项目清单计价表
工程名称：国家青年柔道队（安富训练基地）训练馆窗帘安装项目 | [5 empty] | 第 2 页 共 2 页
序号 | 项目编码 | 项目名称 | 项目特征 | 计量单位 | 工程量 |  | 金额（元）
[7 empty] | 综合单价 | 合价 | 其中:暂估价
4 | 030411001001 | PVC DN25配管 | [项目特征] 1.名称:DN25配管 2.材质:PVC 3.规格:综合考虑 4.敷设方式:明装 5.其他:满足设计规范要求 6.安装:含9.5m高安装 [工作内容] 1.电线管路敷设 2.接地 | m | 600 |  | 21.45 | 12870
5 | 030411004001 | 铜芯软线1.5mm2配线 | [项目特征] 1.规格:1.5mm2配线 2.材质:铜芯软线 3.其他:满足设计规范要求 4.安装:含9.5m高安装 [工作内容] 1.配线 2.支持体(夹板、绝缘子、槽板等)安装 | m | 600 |  | 3.19 | 1914
6 | 030404035001 | 插座明装安装 | [项目特征] 1.名称:插座 2.安装方式:明装 3.其他:满足设计规范要求 4.安装:含9.5m高安装 [工作内容] 1.本体安装 2.接线 | 个 | 102 |  | 32.22 | 3286.44
本页小计 | [7 empty] | 18070.44
合 计 | [7 empty] | 101260.52