## 封-2 招标控制价
| 龙湖一组团5~9号楼外墙排危整治工程 | [5 empty] | 工程 | 封-2
招标控制价
招标控制价(小写)： |  |  | 3820606.52
(大写)： |  |  | 叁佰捌拾贰万零陆佰零陆元伍角贰分
其中:安全文明施工费用(小写): |  |  |  | 112176.5
(大写)： |  |  |  | 壹拾壹万贰仟壹佰柒拾陆元伍角
招 标 人： |  |  |  |  | 工程造价 咨 询 人：
|  | (单位盖章) |  |  |  | (单位资质专用章)
法定代表人 或其授权人： |  | {招标人信息\法定代表人} |  |  | 法定代表人 或其授权人：
|  | (签字或盖) |  |  |  | (签字或盖章)
编 制 人： |  |  |  |  | 审 核 人：
|  | (造价人员签字盖专用章) |  |  |  | (造价工程师签字盖专用章)
时 间： 年 月 日

## 表-02 建设项目招标控制价汇总表
表-02
建设项目招标控制价汇总表
工程名称：龙湖一组团5~9号楼外墙排危整治工程 |  |  |  |  | 第 1 页 共 1 页
序号 | 单项工程名称 | 金 额 (元) | 其 中
|  |  | 暂估价 (元) | 安全文明 施工费 (元) |  | 规 费 (元)
1 | 龙湖一组团5~9号楼外墙排危整治工程 | 3820606.52 |  | 112176.5 |  | 54840.28
合 计 |  | 3820606.52 |  | 112176.5 |  | 54840.28
注：本表适用于建设项目招标控制价或投标报价的汇总。暂估价包括分部分项工程中的暂估价和专业工程暂估价。

## 表-03 单项工程招标控制价汇总表【龙湖一组团5~9号楼外
表—03
单项工程招标控制价汇总表
工程名称：龙湖一组团5~9号楼外墙排危整治工程 |  |  |  |  | 第 1 页 共 1 页
序号 | 单位工程名称 | 金 额 （元） | 其 中
|  |  | 暂估价 （元） | 安全文明 施工费 （元） |  | 规 费 （元）
1 | 龙湖一组团5~9号楼外墙排危整治工程 | 3820606.52 |  | 112176.5 |  | 54840.28
合 计 |  | 3820606.52 |  | 112176.5 |  | 54840.28
注：本表适用于单项工程招标控制价或投标报价的汇总。暂估价包括分部分项工程中的暂估价和专业工程暂估价。

## 表-04 单位工程招标控制价汇总表【龙湖一组团5~9号楼外
表-04
单位工程招标控制价汇总表
工程名称：龙湖一组团5~9号楼外墙排危整治工程 |  |  | 第 1 页 共 1 页
序号 | 汇总内容 | 金额(元) |  | 其中：暂估价(元)
1 | 分部分项工程费 | 1876188.95
1.1 | 拆除工程 | 126848.05
1.2 | 墙、柱面装饰与隔断、幕墙工程 | 1749340.9
2 | 措施项目费 | 1539725.24
2.1 | 其中：安全文明施工费 | 112176.5
3 | 其他项目费
4 | 规费 | 54840.28 |  | －
5 | 税金 | 349852.05 |  | －
投标报价合计=1+2+3+4+5 |  | 3,820,606.52
注：1.本表适用于单位工程招标控制价或投标报价的汇总，如无单位工程划分，单项工程也使用本表汇总。 2.分部分项工程、措施项目中暂估价中应填写材料、工程设备暂估价，其他项目中暂估价应填写专业工程暂估价。

## 表-08 措施项目汇总表【龙湖一组团5~9号楼外墙排危整治
表-08
措施项目汇总表
工程名称：龙湖一组团5~9号楼外墙排危整治工程 |  |  | 第 1 页 共 1 页
序号 | 项目名称 | 金额(元)
|  | 合价 |  | 其中：暂估价
1 | 施工技术措施项目 | 1383448.02
2 | 施工组织措施项目 | 156277.22
2.1 | 其中：安全文明施工费 | 112176.5
2.2 | 建设工程竣工档案编制费 | 1828.01
措施项目费合计=1+2 |  | 1539725.24

## 表-09 分部分项工程项目清单计价表【龙湖一组团5~9号楼
表-09
分部分项工程项目清单计价表
工程名称：龙湖一组团5~9号楼外墙排危整治工程 | [5 empty] | 第 1 页 共 4 页
序号 | 项目编码 | 项目名称 | 项目特征 | 计量单位 | 工程量 |  | 金额（元）
[7 empty] | 综合单价 | 合价 | 其中:暂估价
拆除工程
1 | 011608002001 | 铲除涂料面 | [项目特征] 1.铲除部位名称:外墙面 2.铲除部位的截面尺寸:综合考虑 3.场内运距:综合考虑 [工作内容] 1.拆除 2.控制扬尘 3.清理 4.场内运输 | m2 | 8120.66 |  | 1.22 | 9907.21
2 | 011606002002 | 墙面防水层拆除 | [项目特征] 1.拆除的基层类型:综合考虑 2.材料种类及厚度:综合考虑 3.场内运距:综合考虑 [工作内容] 1.拆除 2.控制扬尘 3.清理 4.场内运输 | m2 | 8120.66 |  | 1.43 | 11612.54
3 | 011606002001 | 墙面保温板拆除 | [项目特征] 1.拆除的基层类型:综合考虑 2.材料种类及厚度:50mm厚聚苯乙烯泡沫板 3.场内运距:综合考虑 [工作内容] 1.拆除 2.控制扬尘 3.清理 4.场内运输 | m2 | 8120.66 |  | 1.02 | 8283.07
本页小计 | [7 empty] | 29802.82
表-09
分部分项工程项目清单计价表
工程名称：龙湖一组团5~9号楼外墙排危整治工程 | [5 empty] | 第 2 页 共 4 页
序号 | 项目编码 | 项目名称 | 项目特征 | 计量单位 | 工程量 |  | 金额（元）
[7 empty] | 综合单价 | 合价 | 其中:暂估价
4 | 011707B07001 | 建筑垃圾清运（起运44km） | [项目特征] 1.汽车运输距离:44km 2.渣场费:50元/m3 [工作内容] 1.运输 2.弃渣 | m3 | 406.03 |  | 236.52 | 96034.22
5 | 011707B07002 | 建筑垃圾清运（增/减运1km） | [项目特征] 1.汽车运输距离:增/减运1km [工作内容] 1.运输 2.弃渣 | m3 | 406.03 |  | 2.49 | 1011.01
墙、柱面装饰与隔断、幕墙工程
1 | 011001003002 | 2mm厚界面砂浆 | [项目特征] 1.部位:外墙面 2.保温隔热材料品种、规格:界面砂浆 3.厚度:2mm 4.其他:满足设计及规范要求 [工作内容] 1.基层清理 2.抹界面砂浆 | m2 | 8120.66 |  | 6.54 | 53109.12
2 | 011001003003 | 20mm厚聚苯乙烯泡沫板 | [项目特征] 1.部位:外墙面 2.保温隔热材料品种、规格:聚苯乙烯泡沫板 3.厚度:20mm 4.安装方式:聚合物粘结砂浆粘贴+塑料膨胀螺栓锚固 5.其他:满足设计及规范要求 [工作内容] 1.基层清理 2.保温板安装 | m2 | 8120.66 |  | 52.54 | 426659.48
本页小计 | [7 empty] | 576813.83
表-09
分部分项工程项目清单计价表
工程名称：龙湖一组团5~9号楼外墙排危整治工程 | [5 empty] | 第 3 页 共 4 页
序号 | 项目编码 | 项目名称 | 项目特征 | 计量单位 | 工程量 |  | 金额（元）
[7 empty] | 综合单价 | 合价 | 其中:暂估价
3 | 011001003005 | 玻璃纤维网格布 | [项目特征] 1.部位:外墙面 2.保温隔热材料品种、规格:玻璃纤维网格布 3.其他:满足设计及规范要求 [工作内容] 1.基层清理 2.铺设压牢网格布 | m2 | 8120.66 |  | 7.31 | 59362.02
4 | 011001003006 | 5mm抗裂砂浆 | [项目特征] 1.部位:外墙面 2.保温隔热材料品种、规格:5mm抗裂砂浆 3.其他:满足设计及规范要求 [工作内容] 1.基层清理 2.调配砂浆 3.抹面 | m2 | 8120.66 |  | 17.27 | 140243.8
5 | 011201001002 | 界面剂 | [项目特征] 1.墙体类型:外墙面 2.界面剂种类:详见施工设计图 3.其他:满足设计及规范要求 [工作内容] 1.基层清理 2.刷界面剂 | m2 | 8120.66 |  | 9.93 | 80638.15
6 | 011406003003 | 满刮柔性耐水成品腻子 | [项目特征] 1.基层类型:抹灰面 2.腻子种类:柔性耐水成品腻子 3.刮腻子遍数:1遍 [工作内容] 1.基层清理 2.刮腻子 | m2 | 8120.66 |  | 5.14 | 41740.19
本页小计 | [7 empty] | 321984.16
表-09
分部分项工程项目清单计价表
工程名称：龙湖一组团5~9号楼外墙排危整治工程 | [5 empty] | 第 4 页 共 4 页
序号 | 项目编码 | 项目名称 | 项目特征 | 计量单位 | 工程量 |  | 金额（元）
[7 empty] | 综合单价 | 合价 | 其中:暂估价
7 | 011406001001 | 外墙真石漆 | [项目特征] 1.基层类型:综合考虑 2.底漆种类:透明底漆 3.防护材料种类:防水漆 4.油漆品种:H型真石涂料 5.部位:外墙面 [工作内容] 1.基层清理 2.刮腻子 3.刷防护材料、油漆 | m2 | 8120.66 |  | 109.3 | 887588.14
8 | 011507001001 | PVC板临时招牌 | [项目特征] 1.名称:临时招牌 2.面层材料种类:PVC板 3.厚度:5mm [工作内容] 1.成品安装 | m2 | 1500 |  | 40 | 60000
本页小计 | [7 empty] | 947588.14
合 计 | [7 empty] | 1876188.95

## 表-09 施工技术措施项目清单计价表【龙湖一组团5~9号楼
表-09
施工技术措施项目清单计价表
工程名称：龙湖一组团5~9号楼外墙排危整治工程 | [5 empty] | 第 1 页 共 1 页
序号 | 项目编码 | 项目名称 | 项目特征 | 计量单位 | 工程量 |  | 金额（元）
[7 empty] | 综合单价 | 合价 | 其中:暂估价
| 一 | 施工技术措施项目 | [5 empty] | 1383448.02
1 | 011707B04001 | 安全防护通道 | [项目特征] 1.架料品种:钢管脚手架 2.防护材料品种:水平双层防护，下层为竹跳板、密目网，上层竹跳板、15厚九夹板、防火毯；侧立面挂密目网；通道上部内侧立面铺15厚九夹板 [工作内容] 1.防护架料的搭拆 2.材料运输 | m2 | 4806 |  | 204.4 | 982346.4
2 | 011707B02001 | 垂直防护架 | [项目特征] 1.架料品种:钢管脚手架 2.防护材料品种:立面挂密目网+15厚九夹板 [工作内容] 1.防护架料的搭拆 2.材料运输 | m2 | 6447 |  | 47.1 | 303653.7
3 | 01B001 | 蜘蛛人施工增加费 |  | 项 | 1 |  | 97447.92 | 97447.92
本页小计 | [7 empty] | 1383448.02
合 计 | [7 empty] | 1383448.02

## 表-10 施工组织措施项目清单计价表【龙湖一组团5~9号楼
表-10
施工组织措施项目清单计价表
工程名称：龙湖一组团5~9号楼外墙排危整治工程 | [6 empty] | 第 1 页 共 2 页
序号 | 项目编码 | 项目名称 | 计算 基础 | 费率 (%) | 金额 (元) | 调整 费率 (%) |  | 调整后 金额 (元) | 备注
1 | 011707B16001 | 组织措施费 | (分部分项人工费+分部分项机械费+技术措施人工费+技术措施机械费-机械（爆破）土石方人工费-机械（爆破）土石方机械费-机械（爆破）土石方人工费-机械（爆破）土石方机械费-人工土石方人工费-人工土石方技术措施人工费-人工土石方机械费-人工土石方技术措施机械费)+(机械（爆破）土石方人工费+机械（爆破）土石方机械费+机械（爆破）土石方人工费+机械（爆破）土石方机械费)*0.048/费率+(人工土石方人工费+人工土石方技术措施人工费)*0.0222/费率 | 5.55 | 42272.71
2 | 011707001001 | 安全文明施工费 | 税前合计 | 3.34 | 112176.5
3 | 011707B15001 | 建设工程竣工档案编制费 | (分部分项人工费+分部分项机械费+技术措施人工费+技术措施机械费-机械（爆破）土石方人工费-机械（爆破）土石方机械费-机械（爆破）土石方人工费-机械（爆破）土石方机械费-人工土石方人工费-人工土石方技术措施人工费-人工土石方机械费-人工土石方技术措施机械费)+(机械（爆破）土石方人工费+机械（爆 | 0.24 | 1828.01
注：1.计算基础和费用标准按本市有关费用定额或文件执行。 2.根据施工方案计算的措施费，可不填写“计算基础”和“费率”的数值，只填写“金额”数值，但应在备注栏说明施工 方案出处或计算方法。
表-10
施工组织措施项目清单计价表
工程名称：龙湖一组团5~9号楼外墙排危整治工程 | [6 empty] | 第 2 页 共 2 页
序号 | 项目编码 | 项目名称 | 计算 基础 | 费率 (%) | 金额 (元) | 调整 费率 (%) |  | 调整后 金额 (元) | 备注
破）土石方机械费+机械（爆破）土石方人工费+机械（爆破）土石方机械费)*0.002/费率+(人工土石方人工费+人工土石方技术措施人工费)*0.0019/费率
合 计 |  |  |  |  | 156277.22

## 表-11 其他项目清单计价汇总表【龙湖一组团5~9号楼外墙
表-11
其他项目清单计价汇总表
工程名称：龙湖一组团5~9号楼外墙排危整治工程 |  |  |  | 第 1 页 共 1 页
序号 | 项目名称 | 计量单位 | 金额(元) |  | 备注
1 | 暂列金额 | 项 |  |  | 明细详见 表-11-1
2 | 暂估价 | 项
2.1 | 材料(工程设备)暂估价 | 项 | -- |  | 明细详见 表-11-2
2.2 | 专业工程暂估价 | 项 |  |  | 明细详见 表-11-3
3 | 计日工 | 项 |  |  | 明细详见 表-11-4
4 | 总承包服务费 | 项 |  |  | 明细详见 表-11-5
5 | 索赔与现场签证 | 项 |  |  | 明细详见 表-11-6
合 计 |  |  | 0
注：材料、设备暂估单价进入清单项目综合单价，此处不汇总。

## 表-12 规费、税金项目计价表【龙湖一组团5~9号楼外墙排
表-12
规费、税金项目计价表
工程名称：龙湖一组团5~9号楼外墙排危整治工程 |  |  |  | 第 1 页 共 1 页
序号 | 项目名称 | 计算基础 | 费率(%) |  | 金额（元）
1 | 规费 | 专业工程规费（人+机）+机械（爆破）土石方规费（人+机）*0.072/费率+人工土石方规费（人）*0.082/费率 | 7.2 |  | 54840.28
2 | 税金 | 2.1 + 2.2 + 2.3 |  |  | 349852.05
2.1 | 增值税 | 分部分项工程费+措施项目费+其他项目费+规费-甲供材料费 | 9 |  | 312367.9
2.2 | 附加税 | 增值税 | 12 |  | 37484.15
2.3 | 环境保护税 | 按实计算
合计 |  |  |  |  | 404692.33

## 人材机价差表【龙湖一组团5~9号楼外墙排危整治工程】
人材机价差表
工程名称：龙湖一组团5~9号楼外墙排危整治工程 | [7 empty] | 第 1 页 共 1 页
序号 | 编码 | 材料名称 | 规格 | 单位 | 数量 | 预算价(元) | 市场价(元) |  | 价差(元) | 价差合计(元) | 备注
1 | 000300010 | 建筑综合工 |  | 工日 | 142.1511 | 115 | 130 |  | 15 | 2132.27
2 | 000300020 | 装饰综合工 |  | 工日 | 918.4466 | 125 | 139 |  | 14 | 12858.25
3 | 000300090 | 架子综合工 |  | 工日 | 1195.3199 | 120 | 133 |  | 13 | 15539.16
4 | 000300110 | 抹灰综合工 |  | 工日 | 972.0429 | 125 | 137 |  | 12 | 11664.51
5 | 000300140 | 油漆综合工 |  | 工日 | 2379.3534 | 125 | 138 |  | 13 | 30931.59
6 | 000300180 | 维修综合工 |  | 工日 | 210.3252 | 115 | 128 |  | 13 | 2734.23
7 | 023100700 | 玻璃纤维网格布 |  | m2 | 9501.1722 | 2.09 | 2.58 |  | 0.49 | 4655.57
8 | 030134230@1 | 膨胀螺栓 |  | 套 | 48723.96 | 0.22 | 1.29 |  | 1.07 | 52134.64
9 | 130304900@2 | 柔性耐水成品腻子 |  | kg | 8287.9456 | 1.37 | 1.5 |  | 0.13 | 1077.43
10 | 130306700@1 | 透明底漆 |  | kg | 3272.626 | 10.47 | 15.27 |  | 4.8 | 15708.6
11 | 130307110 | H型真石涂料 |  | kg | 46693.795 | 10.26 | 8.41 |  | -1.85 | -86383.52
12 | 130500410 | 防水漆 |  | kg | 3735.5036 | 11.71 | 15.77 |  | 4.06 | 15166.14
13 | 143503510 | 成品界面粉料 |  | kg | 34106.772 | 1.37 | 2.01 |  | 0.64 | 21828.33
14 | 144106820 | 聚合物水泥防水砂浆 |  | kg | 37355.036 | 1.28 | 3.42 |  | 2.14 | 79939.78
15 | 151301520 | 聚苯乙烯泡沫板 |  | m3 | 165.6615 | 302.56 | 380.53 |  | 77.97 | 12916.63
16 | 350300100 | 脚手架钢管 |  | kg | 5635.3002 | 3.09 | 2.87 |  | -0.22 | -1239.77
17 | 350300710 | 竹脚手板 |  | m2 | 10985.5548 | 19.66 | 22.12 |  | 2.46 | 27024.46
18 | 350301110 | 扣件 |  | 套 | 2758.506 | 5 | 7.32 |  | 2.32 | 6399.73
19 | 350500110 | 密目安全网 |  | m2 | 14530.446 | 8.97 | 9.29 |  | 0.32 | 4649.74
20 | 850401030 | 界面砂浆 |  | kg | 19651.9972 | 1.55 | 1.1 |  | -0.45 | -8843.4
21 | 850401040 | 抗裂砂浆 |  | kg | 52784.29 | 1.26 | 0.69 |  | -0.57 | -30087.05
22 | CY | 柴油 |  | kg | 3305.1729 | 5.64 | 7.84 |  | 2.2 | 7271.38
23 | DIAN | 电 |  | kW·h | 90.8949 | 0.7 | 0.82 |  | 0.12 | 10.91
24 | JSRG | 机上人工 |  | 工日 | 118.0851 | 120 | 133 |  | 13 | 1535.11
| 合 计 | [8 empty] | 199624.72

## 未计价材料表【龙湖一组团5~9号楼外墙排危整治工程】
未计价材料表
工程名称:龙湖一组团5~9号楼外墙排危整治工程 | [5 empty] | 第 1 页 共 1 页
序号 | 材料名称 | 数量 | 单位 | 市场价 | 市场价合价 |  | 备注
1 | 渣场费 | 406.03 | m3 | 50 | 20301.5
2 | 15厚九夹板 | 15878.856 | m2 | 30.09 | 477794.78
3 | 防火毯 | 4806 | m2 | 33.02 | 158694.12
4 | 蜘蛛人施工增加费 | 8120.66 | m2 | 12 | 97447.92
5 | PVC板临时招牌（5mm） | 1500 | m2 | 40 | 60000
| 合 计 |  |  |  | 814238.32

## 人工、材料、机械数量及价格汇总表【龙湖一组团5~9号楼外墙
人工、材料、机械数量及价格汇总表
工程名称：龙湖一组团5~9号楼外墙排危整治工程 |  |  |  |  | 单位：元
序号 | 名称、规格及型号 | 计量 单位 | 数 量 | 单价 |  | 合价
一 | 人工
1 | 建筑综合工 | 工日 | 142.15 | 130 |  | 18479.64
2 | 装饰综合工 | 工日 | 918.45 | 139 |  | 127664.08
3 | 架子综合工 | 工日 | 1195.32 | 133 |  | 158977.55
4 | 抹灰综合工 | 工日 | 972.04 | 137 |  | 133169.88
5 | 油漆综合工 | 工日 | 2379.35 | 138 |  | 328350.77
6 | 维修综合工 | 工日 | 210.33 | 128 |  | 26921.63
| 小计 |  |  |  |  | 793563.55
二 | 材料
1 | 其他材料费 | 元 | 18927.66 | 1 |  | 18927.66
2 | 其他材料费 | 元 | 1158.01 | 1 |  | 1158.01
3 | 玻璃纤维网格布 | m2 | 9501.17 | 2.58 |  | 24513.02
4 | 膨胀螺栓 | 套 | 48723.96 | 1.29 |  | 62853.91
5 | 柔性耐水成品腻子 | kg | 8287.95 | 1.5 |  | 12431.92
6 | 透明底漆 | kg | 3272.63 | 15.27 |  | 49973
7 | H型真石涂料 | kg | 46693.8 | 8.41 |  | 392694.82
8 | 防水漆 | kg | 3735.5 | 15.77 |  | 58908.89
9 | 成品界面粉料 | kg | 34106.77 | 2.01 |  | 68554.61
10 | 聚合物水泥防水砂浆 | kg | 37355.04 | 3.42 |  | 127754.22
11 | 聚苯乙烯泡沫板 | m3 | 165.66 | 380.53 |  | 63039.17
12 | 水 | m3 | 97.45 | 4.42 |  | 430.72
13 | 脚手架钢管 | kg | 5635.3 | 2.87 |  | 16173.31
14 | 竹脚手板 | m2 | 10985.55 | 22.12 |  | 243000.47
15 | 扣件 | 套 | 2758.51 | 7.32 |  | 20192.26
16 | 密目安全网 | m2 | 14530.45 | 9.29 |  | 134987.84
17 | 界面砂浆 | kg | 19652 | 1.1 |  | 21617.2
18 | 抗裂砂浆 | kg | 52784.29 | 0.69 |  | 36421.16
| 小计 |  |  |  |  | 1353632.19
三 | 机械
1 | 安拆费及场外运费 | 元 | 112.11 | 1 |  | 112.11
2 | 柴油 | kg | 3305.17 | 7.84 |  | 25912.56
3 | 电 | kW·h | 90.89 | 0.82 |  | 74.53
4 | 机上人工 | 工日 | 118.09 | 133 |  | 15705.32
5 | 检修费 | 元 | 836.06 | 1 |  | 836.06
6 | 机械费调整 | 元 | 8.53 | 1 |  | 8.53
7 | 其他费用 | 元 | 1661.54 | 1 |  | 1661.54
8 | 维护费 | 元 | 4684.6 | 1 |  | 4684.6
9 | 折旧费 | 元 | 3775.57 | 1 |  | 3775.57
10 | 载重汽车装载质量(t)6中 | 台班 | 99.43 | 508.78 |  | 50589.83
第 1 页 共 2 页
人工、材料、机械数量及价格汇总表
工程名称：龙湖一组团5~9号楼外墙排危整治工程 |  |  |  |  | 单位：元
序号 | 名称、规格及型号 | 计量 单位 | 数 量 | 单价 |  | 合价
11 | 灰浆搅拌机拌筒容量(L)200小 | 台班 | 10.56 | 206.66 |  | 2181.69
| 小计 |  |  |  |  | 52770.82
四 | 主材
1 | 渣场费 | m3 | 406.03 | 50 |  | 20301.5
2 | 15厚九夹板 | m2 | 15878.86 | 30.09 |  | 477794.78
3 | 防火毯 | m2 | 4806 | 33.02 |  | 158694.12
4 | 蜘蛛人施工增加费 | m2 | 8120.66 | 12 |  | 97447.92
5 | PVC板临时招牌（5mm） | m2 | 1500 | 40 |  | 60000
| 小计 |  |  |  |  | 814238.32
| 合计 |  |  |  |  | 3014204.88
第 2 页 共 2 页