## Sheet1
采购要求
序号 | 品名 | 规格型号 | 单位 | 数量 | 参考单价（元） | 小计（元） | 备注
1 | IVC笼具 | 1.产品用途：用于实验室饲养SPF级大鼠，能实现实验动物生存空间的严格微生物控制，防止不同笼盒间交叉感染。 2.电源：220V/50 Hz，功率≤350W，主机外罩材质采用吸塑前罩+碳钢喷塑侧罩； 3.主机采用性能稳定的EC直流离心风机，风机转子直径≥140mm，单风机在无背压下最大风量≥500m³/h，风机自带蜗壳和调速功能，提供风机铭牌及对应参数表； 4.主机采用双风机结构（2个进风机，2个排风机），一备一用，风机采用串联方式，保证在单风机有故障的情况下送排风的可靠性； 5.控制系统：采用工业级PLC处理器，支持TCP/IP等众多网络协议，不接受电路板、一体机等其他控制方式，提供照片证明； 6.彩色触摸屏，屏幕尺寸≥7寸；分辨率≥800 × 480； 7.采用风速传感器在线检测系统换气次数，换气次数应为实时检测值； 8.触摸屏实时显示笼盒压差、换气次数、温度、湿度、过滤器使用时间等信息，使用信息异常会报警； 9.温湿度传感器安装于排风口附近，测得温度湿度为笼内排出气体的真实温度湿度，不接受测得房间内温湿度或只测试笼盒内的温湿度，提供温湿度传感器安装位置照片证明； 10.换气次数≥40次/h（可调），运行噪音≤50dB，提供具有CNAS标识的第三方检测报告； 11.进排风处至少提供初、高效两级过滤，高效过滤效率≥99.995%，高效过滤器应带出厂测试报告，高效过滤器的截面面积应≥0.09㎡，通风量应≥250m³/h，笼盒内空气洁净度不低于ISO5级； 12.笼内氨气浓度控制：笼内小鼠生活7天后笼内氨气浓度≤5ppm，提供第三方检测报告证明； 13.设备通过TUV性能检测认证，提供TUV检测报告（包含换气次数、洁净度、静压差、气流速度、噪音）； 14.主机排风口处带有补风结构，为防止空调负压抽风对系统影响； 15.笼架框架为SUS 304不锈钢材质，外框架钢管规格≥25*25*1.2，表面拉丝处理，无锐边及毛刺，易清洗，可拆卸，可整体高温高压灭菌； 16.笼架带有可方便拆卸的位置坐标号，方便不同笼架坐标更换，便于对笼位进行灵活管理，不接受位置标号不可拆卸的方式，提供可拆卸实物照片证明； 17.根据现场空间测量需求，大鼠单面笼架5层7列外形尺寸≤2370×550×1840mm，大鼠单面笼架5层6列外形尺寸≤2040×550×1840mm; 18.笼盒尺寸≥480×320×230mm（不包含饮水瓶和标牌插槽)，盒体高度≥18cm，笼盒底面积≥1100 cm²，符合《GB14925实验动物环境及设施》相关要求； 19.笼盒采用聚亚苯基砜（PPSU）全新材料，严禁使用回收料。耐高压灭菌温度≥134℃，保证灭菌350次不变形； 20.笼盒回风口预留过滤装置安装结构，便于根据需求增加笼盒排风过滤，防止笼盒内的粉尘、毛发等进入笼架内。提供预留过滤装置实物照片证明； 21.密封圈采用医用硅胶材质耐高温高压，密封圈位于盒盖上保证密封效果；饮水瓶与食槽同侧，方便观察； 22.外置式饮水瓶，容积≥400ml，聚亚苯基砜（PPSU）材料，瓶口为医用硅胶软性密封，瓶嘴为316L不锈钢材质； 23.笼盒网架为304不锈钢或更优材质，全网架结构，笼架外边框采用直径≥4mm圆钢，其他采用直径≥1.5mm圆钢，圆钢间隙为≤8mm，动物或人员接触处无毛刺尖角，不能有卡动物脚趾现象； 24. 笼盒顶部应设有压紧式生命窗直接与外界相通，面积≥130cm²，覆盖≤0.2µm高效过滤膜，病毒过滤有效性VFE≥99.99%，细菌过滤有效性BFE≥99.5%，提供具有CNAS标识的第三方检测报告。 25.笼盒生命窗顶部设有可旋转式日期标记旋钮，方便对换笼时间进行标记记录。 26.盒盖与盒体通过搭扣连接，搭扣主要结构材质使用304不锈钢，不易脱落，故障率低，提供产品实物照片证明； 27.笼盒水瓶槽带导向结构，瓶口阀应为自关闭结构，抽离饮水瓶后，能够即刻关闭阀门； 28.笼盒为上部送风、上部排风结构，进风口与排风口之间有阻隔板，笼盒间环境均一性（笼盒间换气次数、气流速度、静压差的相对偏差）≤10%（提供第三方出具的检测报告）； 29.为保证笼盒灭菌数量，笼盒盒底叠放高度≤80mm，提供叠放测量图片； 30.为保证笼盒强度及韧性笼盒短边加强筋间距需≥160mm，提供实物测量照片证明； 31.配置需求：主机2台，大鼠5层7列笼架2架（含整套笼盒）、大鼠5层6列笼架2架（含整套笼盒）、备用笼盒（整套笼盒含饮水瓶）30套、盒底60个（含饮水瓶）。 32.质保：2年。 | 套 | 2 | 155000 | 310000
合计 | [5 empty] | 310000
1、上传报价清单（报价不得高于最高单价限价及最高总限价，否则作无效报价处理）、营业执照、资质证书（如有)及要求的其他证明材料。
2、采购人仅与供应商固定服务人员衔接，不接受与第三方（如：物流或快递公司等）的衔接。
3、报价保留两位小数。