## 封-2 招标控制价
封-2 | 厕所工程 | [5 empty] | 工程
招标控制价
招标控制价 |  | (小写): | 30,526.26
|  | (大写): | 叁万零伍佰贰拾陆元贰角陆分
其中:安全文明施工费(小写): |  |  |  | 1076.58
(大写): |  |  |  | 壹仟零柒拾陆元伍角捌分
招 标 人： |  |  |  |  | 工程造价 咨 询 人：
|  |  | (单位盖章) |  |  | (单位资质专用章)
法定代理人 或其授权人： |  |  |  |  | 法定代理人 或其授权人：
|  |  | (签字或盖章) |  |  | (签字或盖章)
编 制 人： |  |  |  |  | 复 核 人：
|  |  | (造价人员签字盖专用章) |  |  | (造价工程师签字盖专用章)
时间： 年 月 日

## 表-04 单位工程招标控制价汇总表
表-04
单位工程招标控制价汇总表
工程名称：厕所工程 |  |  | 第 1 页 共 1 页
序号 | 汇总内容 | 金额(元) |  | 其中：暂估价(元)
1 | 分部分项工程费 | 24009.05
1.1 | A地面 | 4508.13
1.2 | 墙面 | 12223.94
1.3 | 天棚 | 2478.11
1.4 | 其他工程 | 4798.87
2 | 措施项目费 | 2427.55
2.1 | 其中：安全文明施工费 | 1076.58
3 | 其他项目费
4 | 规费 | 1294.38 |  | －
5 | 税金 | 2795.28 |  | －
投标报价合计=1+2+3+4+5 |  | 30,526.26
注：1.本表适用于单位工程招标控制价或投标报价的汇总，如无单位工程划分，单项工程也使用本表汇总。 2.分部分项工程、措施项目中暂估价中应填写材料、工程设备暂估价，其他项目中暂估价应填写专业工程暂估价。

## 表-09 分部分项工程项目清单计价表
表-09
分部分项工程项目清单计价表
工程名称：厕所工程 | [5 empty] | 第 1 页 共 6 页
序号 | 项目编码 | 项目名称 | 项目特征 | 计量单位 | 工程量 |  | 金额（元）
[7 empty] | 综合单价 | 合价 | 其中:暂估价
| A | 地面
1 | 011101001001 | 20mm1:2.5 水泥砂浆保护层 | [项目特征] 1.保护层厚度、砂浆配合比:20mm1:2.5 水泥砂浆 2.其他做法:满足设计、规范及施工要求 [工作内容] 1.基层清理 2.抹找平层 3.材料运输 | m2 | 21.5 |  | 20.72 | 445.48
2 | 011101003001 | 40mmC20 细石混凝土找平层 | [项目特征] 1.面层厚度、混凝土强度等级:40mmC20 细石混凝土 2.其他做法:满足设计、规范及施工要求 [工作内容] 1.基层清理 2.找平层 3.钢丝网铺设 4.材料运输 | m2 | 21.5 |  | 23.6 | 507.4
3 | 010904002001 | 楼(地)面涂膜防水 | [项目特征] 1.防水膜品种:JS复合防水涂膜防水层 2.涂膜厚度、遍数:1.5mm 3.其他做法:满足设计、规范及施工要求 [工作内容] 1.基层处理 2.刷基层处理剂 3.铺布、喷涂防水层 | m2 | 21.5 |  | 30.79 | 661.99
本页小计 | [7 empty] | 1614.87
表-09
分部分项工程项目清单计价表
工程名称：厕所工程 | [5 empty] | 第 2 页 共 6 页
序号 | 项目编码 | 项目名称 | 项目特征 | 计量单位 | 工程量 |  | 金额（元）
[7 empty] | 综合单价 | 合价 | 其中:暂估价
4 | 011102003001 | 300*300防滑仿古耐磨地砖,专用勾缝剂勾缝 | [项目特征] 1.结合层厚度、砂浆配合比:20mm1:2 干硬水泥砂浆粘接层,上撒 1-2 厚干水泥并撒清水适量 2.面层材料品种、规格、颜色:300*300mm防滑仿古耐磨地砖 3.嵌缝材料种类:专用勾缝剂勾缝 4.其他做法:满足设计、规范及施工要求 [工作内容] 1.基层清理 2.结合层 3.面层铺设、磨边 4.嵌缝 5.材料运输 | m2 | 21.5 |  | 96.01 | 2064.22
5 | 011108001001 | 20mm厚黑色大理石门槛石 | [项目特征] 1.贴结合层厚度、材料种类:20mm1:2 干硬水泥砂浆粘接层,上撒 1-2 厚干水泥并撒清水适量 2.面层材料品种、规格、颜色:20mm厚黑色大理石门槛石 3.其他做法:满足设计、规范及施工要求 [工作内容] 1.清理基层 2.贴结合层 3.面层铺贴、磨边 4.材料运输 | m2 | 0.7 |  | 266.35 | 186.45
本页小计 | [7 empty] | 2250.67
表-09
分部分项工程项目清单计价表
工程名称：厕所工程 | [5 empty] | 第 3 页 共 6 页
序号 | 项目编码 | 项目名称 | 项目特征 | 计量单位 | 工程量 |  | 金额（元）
[7 empty] | 综合单价 | 合价 | 其中:暂估价
6 | 011101007001 | 陶粒混凝土回填 | [项目特征] 1.材料品种:陶粒混凝土 2.厚度:最薄处不低于30mm 3.其他做法:满足设计、规范及施工要求 [工作内容] 1.清理基层 2.砼找坡 3.材料运输 | m3 | 1.08 |  | 594.99 | 642.59
墙面
1 | 010903002001 | 墙面涂膜防水 | [项目特征] 1.防水膜品种:JS复合防水涂膜防水 2.涂膜厚度、遍数:1.5mm 3.其他做法:满足设计、规范及施工要求 [工作内容] 1.基层处理 2.刷基层处理剂 3.铺布、喷涂防水层 | m2 | 31.94 |  | 19.4 | 619.64
2 | 011204003001 | 300*600玻化砖面层 | [项目特征] 1.墙体类型:综合考虑 2.安装方式:粘贴 3.面层材料品种、规格、颜色:300*600mm 玻化砖 4.嵌缝材料种类:专用勾缝剂勾缝 5.其他做法:满足设计、规范及施工要求 [工作内容] 1.基层清理 2.砂浆制作、运输 3.粘结层铺贴 4.面层安装 5.嵌缝 6.刷防护材料 | m2 | 81.77 |  | 117.25 | 9587.53
本页小计 | [7 empty] | 10849.76
表-09
分部分项工程项目清单计价表
工程名称：厕所工程 | [5 empty] | 第 4 页 共 6 页
序号 | 项目编码 | 项目名称 | 项目特征 | 计量单位 | 工程量 |  | 金额（元）
[7 empty] | 综合单价 | 合价 | 其中:暂估价
3 | 011201001001 | 墙面一般抹灰 | [项目特征] 1.墙体类型:综合考虑 2.抹灰层厚度、砂浆配合比:20mm厚1:3水泥砂浆打底压实扫毛 3.其他做法:满足设计、规范及施工要求 [工作内容] 1.基层清理 2.砂浆制作、运输 3.抹灰层 | m2 | 81.06 |  | 24.88 | 2016.77
天棚
1 | 011302001001 | 铝合金方板吊顶 | [项目特征] 1.吊顶形式、吊杆规格、高度:详设计 2.龙骨材料种类、规格、中距:配套专用主龙骨,中距900~1200mm；次龙骨(专用)中距<300~600mm 3.面层材料品种、规格:1mm厚铝合金方板 4.其他做法:满足设计、规范及施工要求 [工作内容] 1.基层清理、吊杆安装 2.龙骨安装 3.面层铺贴 4.嵌缝 5.刷防护材料 | m2 | 20.8 |  | 119.14 | 2478.11
其他工程
本页小计 | [7 empty] | 4494.88
表-09
分部分项工程项目清单计价表
工程名称：厕所工程 | [5 empty] | 第 5 页 共 6 页
序号 | 项目编码 | 项目名称 | 项目特征 | 计量单位 | 工程量 |  | 金额（元）
[7 empty] | 综合单价 | 合价 | 其中:暂估价
1 | 010801001001 | 定制实木门及门套 | [项目特征] 1.门代号及洞口尺寸:1000*2500mm 2.材质:定制实木门及门套 3.其他做法:满足设计、规范及施工要求 [工作内容] 1.门安装 2.玻璃安装 3.五金安装 | 樘 | 2 |  | 1053.85 | 2107.7
2 | 010808001001 | 定制实木门套 | [项目特征] 1.窗代号及洞口尺寸:1500*2500 2.面层材料品种、规格:定制实木门套 3.其他做法:满足设计、规范及施工要求 [工作内容] 1.清理基层 2.立筋制作、安装 3.基层板安装 4.面层铺贴 5.线条安装 6.刷防护材料 | m | 6.5 |  | 44.35 | 288.28
3 | 011505001001 | 石材洗漱台 | [项目特征] 1.材料品种、规格、颜色:20mm厚米白色大理石 2.支架、配件品种、规格:满足设计及规范要求 3.其他做法:满足设计、规范及施工要求 [工作内容] 1.台面及支架运输、安装 2.杆、环、盒、配件安装 3.刷油漆 | m2 | 1.45 |  | 606.14 | 878.9
本页小计 | [7 empty] | 3274.88
表-09
分部分项工程项目清单计价表
工程名称：厕所工程 | [5 empty] | 第 6 页 共 6 页
序号 | 项目编码 | 项目名称 | 项目特征 | 计量单位 | 工程量 |  | 金额（元）
[7 empty] | 综合单价 | 合价 | 其中:暂估价
4 | 011505010001 | 镜面玻璃 | [项目特征] 1.镜面玻璃品种、规格:5mm高清无铜银镜 2.框材质、断面尺寸:2.5cm加厚铝合金边框 3.其他做法:满足设计、规范及施工要求 [工作内容] 1.基层安装 2.玻璃及框制作、运输、安装 | m2 | 3 |  | 190.78 | 572.34
5 | 011210005001 | 成品隔断 | [项目特征] 1.隔断材料品种、规格、颜色:12mm厚成品抗倍特板 2.配件品种、规格:详设计 3.其他做法:满足设计、规范及施工要求 [工作内容] 1.隔断运输、安装 2.嵌缝、塞口 | m2 | 4.8 |  | 198.26 | 951.65
本页小计 | [7 empty] | 1523.99
合 计 | [7 empty] | 24009.05

## 表-09 施工技术措施项目清单计价表
表-09
施工技术措施项目清单计价表
工程名称：厕所工程 | [5 empty] | 第 1 页 共 1 页
序号 | 项目编码 | 项目名称 | 项目特征 | 计量单位 | 工程量 |  | 金额（元）
[7 empty] | 综合单价 | 合价 | 其中:暂估价
| 一 | 施工技术措施项目 | [5 empty] | 507.44
1 | 011701003002 | 里脚手架 | [项目特征] 1.搭设方式:满足设计、规范及施工要求 2.搭设高度:满足设计、规范及施工要求 3.脚手架材质:满足设计、规范及施工要求 [工作内容] 1.场内、场外材料搬运 2.搭、拆脚手架、斜道、上料平台 3.安全网的铺设 4.拆除脚手架后材料的堆放 | m2 | 81.06 |  | 6.26 | 507.44
本页小计 | [7 empty] | 507.44
合 计 | [7 empty] | 507.44

## 表-12 规费、税金项目计价表
表-12
规费、税金项目计价表
工程名称：厕所工程 |  |  |  | 第 1 页 共 1 页
序号 | 项目名称 | 计算基础 | 费率(%) |  | 金额（元）
1 | 规费 | 专业工程规费（人）+机械（爆破）土石方规费（人+机）*0.072/费率+人工土石方规费（人）*0.082/费率 | 15.13 |  | 1294.38
2 | 税金 | 2.1 + 2.2 + 2.3 |  |  | 2795.28
2.1 | 增值税 | 分部分项工程费+措施项目费+其他项目费+规费-甲供材料费 | 9 |  | 2495.79
2.2 | 附加税 | 增值税 | 12 |  | 299.49
2.3 | 环境保护税 | 按实计算
合计 |  |  |  |  | 4089.66

## 人材机价差表
人材机价差表
工程名称：厕所工程 | [7 empty] | 第 1 页 共 2 页
序号 | 编码 | 材料名称 | 规格 | 单位 | 数量 | 预算价(元) | 市场价(元) |  | 价差(元) | 价差合计(元) | 备注
1 | 000300050 | 木工综合工 |  | 工日 | 8.3374 | 125 | 140 |  | 15 | 125.06
2 | 000300080 | 混凝土综合工 |  | 工日 | 1.0292 | 115 | 130 |  | 15 | 15.44
3 | 000300090 | 架子综合工 |  | 工日 | 2.6126 | 120 | 135 |  | 15 | 39.19
4 | 000300110 | 抹灰综合工 |  | 工日 | 9.4152 | 125 | 139 |  | 14 | 131.81
5 | 000300120 | 镶贴综合工 |  | 工日 | 43.311 | 130 | 146 |  | 16 | 692.98
6 | 000300130 | 防水综合工 |  | 工日 | 2.3799 | 115 | 130 |  | 15 | 35.7
7 | 010000010 | 型钢 | 综合 | kg | 32.641 | 3.09 | 3.46 |  | 0.37 | 12.08
8 | 032131310 | 预埋铁件 |  | kg | 35.36 | 4.06 | 3.62 |  | -0.44 | -15.56
9 | 040100015 | 水泥 | 32.5R | kg | 2210.8101 | 0.31 | 0.3 |  | -0.01 | -22.11
10 | 040100520 | 白色硅酸盐水泥 |  | kg | 6.5048 | 0.75 | 0.52 |  | -0.23 | -1.5
11 | 040300760 | 特细砂 |  | t | 4.6405 | 63.11 | 152 |  | 88.89 | 412.49
12 | 050500010 | 胶合板 |  | m2 | 3.15 | 12.82 | 11.58 |  | -1.24 | -3.91
13 | 065500510@1 | 5mm高清无铜银镜成品 |  | m2 | 3.54 | 59.83 | 29.65 |  | -30.18 | -106.84
14 | 070101300@1 | 玻化砖 | 300*600 | m2 | 85.8585 | 30 | 32 |  | 2 | 171.72
15 | 070502000@2 | 防滑仿古耐磨地砖 | 300*300 | m2 | 22.0375 | 32.48 | 33 |  | 0.52 | 11.46
16 | 082100010@1 | 20mm厚黑色大理石门槛石 |  | m2 | 0.742 | 120 | 165 |  | 45 | 33.39
17 | 082100010@2 | 20mm厚米白色大理石 |  | m2 | 1.537 | 120 | 165 |  | 45 | 69.17
18 | 090500140@1 | 铝扣板(方形) | 1mm | m2 | 21.84 | 59.83 | 60.96 |  | 1.13 | 24.68
19 | 093900700@1 | 成品隔断 | 12mm厚成品抗倍特板 | m2 | 3.9936 | 150 | 121.5 |  | -28.5 | -113.82
20 | 110000130@1 | 定制实木门及门套 | 1025 | 樘 | 2 | 512.82 | 980 |  | 467.18 | 934.36
21 | 110100510@1 | 成品木门套 |  | m | 6.63 | 6.83 | 13.5 |  | 6.67 | 44.22
22 | 130500510 | 聚合物水泥防水涂料 |  | kg | 108.5641 | 13.5 | 3.24 |  | -10.26 | -1113.87
23 | 130500510@1 | JS复合防水涂膜防水 |  | kg | 71.1134 | 13.5 | 7.24 |  | -6.26 | -445.17
24 | 130500700 | 防锈漆 |  | kg | 0.0624 | 12.82 | 13.94 |  | 1.12 | 0.07
25 | 143508310 | 专用勾缝剂 |  | kg | 163.1666 | 2.48 | 1.85 |  | -0.63 | -102.79
26 | 14410132 | 玻璃胶 | 350g/ | 支 | 1.4238 | 27.35 | 15.8 |  | -11.55 | -16.44
人材机价差表
工程名称：厕所工程 | [7 empty] | 第 2 页 共 2 页
序号 | 编码 | 材料名称 | 规格 | 单位 | 数量 | 预算价(元) | 市场价(元) |  | 价差(元) | 价差合计(元) | 备注
| 0 |  | 支
27 | 341100100 | 水 |  | m3 | 2.4634 | 4.42 | 3.88 |  | -0.54 | -1.33
28 | 350300100 | 脚手架钢管 |  | kg | 0.7117 | 3.09 | 2.64 |  | -0.45 | -0.32
29 | 350300710 | 竹脚手板 |  | m2 | 0.3567 | 19.66 | 19.91 |  | 0.25 | 0.09
30 | 840201140@1 | 商品砼 | C20 细石混凝土 | m3 | 0.912 | 266.99 | 267 |  | 0.01 | 0.01
31 | CY | 柴油 |  | kg | 0.4853 | 5.64 | 7.01 |  | 1.37 | 0.66
32 | JSRG | 机上人工 |  | 工日 | 0.6079 | 120 | 135 |  | 15 | 9.12
| 合 计 | [8 empty] | 820.04

## 未计价材料表
未计价材料表
工程名称:厕所工程 | [5 empty] | 第 1 页 共 1 页
序号 | 材料名称 | 数量 | 单位 | 市场价 | 市场价合价 |  | 备注
合 计

## 人工、材料、机械数量及价格汇总表
人工、材料、机械数量及价格汇总表
工程名称：厕所工程 |  |  |  |  | 单位：元
序号 | 名称、规格及型号 | 计量 单位 | 数 量 | 单价 |  | 合价
一 | 人工
1 | 木工综合工 | 工日 | 8.34 | 140 |  | 1167.24
2 | 混凝土综合工 | 工日 | 1.03 | 130 |  | 133.8
3 | 架子综合工 | 工日 | 2.61 | 135 |  | 352.7
4 | 抹灰综合工 | 工日 | 9.42 | 139 |  | 1308.71
5 | 镶贴综合工 | 工日 | 43.31 | 146 |  | 6323.41
6 | 防水综合工 | 工日 | 2.38 | 130 |  | 309.39
7 | 人工费调整 | 元 | 0 | 1
| 小计 |  |  |  |  | 9595.25
二 | 材料
1 | 其他材料费 | 元 | 397.98 | 1 |  | 397.98
2 | 型钢综合 | kg | 32.64 | 3.46 |  | 112.94
3 | 铝合金型材25.4×25.4 | m | 17.67 | 3.4 |  | 60.07
4 | 不锈钢螺丝 | 个 | 124.8 | 0.14 |  | 17.47
5 | 钢钉 | kg | 0.68 | 15.38 |  | 10.4
6 | 不锈钢合页100mm | 个 | 4 | 4.27 |  | 17.08
7 | 钢板网 | m2 | 1.52 | 5.98 |  | 9.1
8 | 预埋铁件 | kg | 35.36 | 3.62 |  | 128
9 | 水泥32.5R | kg | 2210.81 | 0.3 |  | 663.24
10 | 普通硅酸盐水泥P.O 32.5 | kg | 42.76 | 0.3 |  | 12.83
11 | 白色硅酸盐水泥 | kg | 6.5 | 0.52 |  | 3.38
12 | 特细砂 | t | 4.64 | 152 |  | 705.36
13 | 陶粒5~20 | kg | 677.48 | 0.34 |  | 230.34
14 | 木材锯材 | m3 | 0.11 | 1547.01 |  | 163.21
15 | 胶合板 | m2 | 3.15 | 11.58 |  | 36.48
16 | 5mm高清无铜银镜成品 | m2 | 3.54 | 29.65 |  | 104.96
17 | 玻化砖300*600 | m2 | 85.86 | 32 |  | 2747.47
18 | 防滑仿古耐磨地砖300*300 | m2 | 22.04 | 33 |  | 727.24
19 | 20mm厚黑色大理石门槛石 | m2 | 0.74 | 165 |  | 122.43
20 | 20mm厚米白色大理石 | m2 | 1.54 | 165 |  | 253.61
21 | 铝扣板(方形)1mm | m2 | 21.84 | 60.96 |  | 1331.37
22 | 铝合金方板龙骨 | m2 | 21.84 | 11.97 |  | 261.42
23 | 成品隔断12mm厚成品抗倍特板 | m2 | 3.99 | 121.5 |  | 485.22
24 | 定制实木门及门套1025 | 樘 | 2 | 980 |  | 1960
25 | 成品木门套 | m | 6.63 | 13.5 |  | 89.51
26 | 聚合物水泥防水涂料 | kg | 108.56 | 3.24 |  | 351.75
27 | JS复合防水涂膜防水 | kg | 71.11 | 7.24 |  | 514.86
28 | 防锈漆 | kg | 0.06 | 13.94 |  | 0.87
29 | 专用勾缝剂 | kg | 163.17 | 1.85 |  | 301.86
第 1 页 共 2 页
人工、材料、机械数量及价格汇总表
工程名称：厕所工程 |  |  |  |  | 单位：元
序号 | 名称、规格及型号 | 计量 单位 | 数 量 | 单价 |  | 合价
30 | 玻璃胶350g/支 | 支 | 1.42 | 15.8 |  | 22.5
31 | 水 | m3 | 2.46 | 3.88 |  | 9.56
32 | 电 | kW·h | 0.04 | 0.7 |  | 0.03
33 | 脚手架钢管 | kg | 0.71 | 2.64 |  | 1.88
34 | 竹脚手板 | m2 | 0.36 | 19.91 |  | 7.1
35 | 扣件 | 套 | 0.27 | 5 |  | 1.33
36 | 材料费调整 | 元 | 0 | 1
37 | 商品砼C20 细石混凝土 | m3 | 0.91 | 267 |  | 243.5
| 小计 |  |  |  |  | 12106.35
三 | 机械
1 | 其他机械费 | 元 | 149.65 | 1 |  | 149.65
2 | 安拆费及场外运费 | 元 | 4.53 | 1 |  | 4.53
3 | 柴油 | kg | 0.49 | 7.01 |  | 3.4
4 | 电 | kW·h | 0.54 | 0.7 |  | 0.38
5 | 电 | kW·h | 8.08 | 0.7 |  | 5.66
6 | 机上人工 | 工日 | 0.61 | 135 |  | 82.07
7 | 检修费 | 元 | 0.53 | 1 |  | 0.53
8 | 其他费用 | 元 | 0.24 | 1 |  | 0.24
9 | 维护费 | 元 | 2.51 | 1 |  | 2.51
10 | 折旧费 | 元 | 2.72 | 1 |  | 2.72
11 | 载重汽车装载质量(t)6中 | 台班 | 0.01 | 483.27 |  | 7.06
12 | 双卧轴式混凝土搅拌机出料容量(L)500中 | 台班 | 0.05 | 334.81 |  | 15.9
13 | 灰浆搅拌机拌筒容量(L)200小 | 台班 | 0.06 | 208.41 |  | 13.09
14 | 灰浆搅拌机拌筒容量(L)200小 | 台班 | 0.32 | 208.41 |  | 65.88
| 小计 |  |  |  |  | 251.69
| 合计 |  |  |  |  | 21953.29
第 2 页 共 2 页