## 封-2 招标控制价
封-2 | 电气设备安装工程 | [5 empty] | 工程
招标控制价
招标控制价 |  | (小写): | 6,119.69
|  | (大写): | 陆仟壹佰壹拾玖元陆角玖分
其中:安全文明施工费(小写): |  |  |  | 245.87
(大写): |  |  |  | 贰佰肆拾伍元捌角柒分
招 标 人： |  |  |  |  | 工程造价 咨 询 人：
|  |  | (单位盖章) |  |  | (单位资质专用章)
法定代理人 或其授权人： |  |  |  |  | 法定代理人 或其授权人：
|  |  | (签字或盖章) |  |  | (签字或盖章)
编 制 人： |  |  |  |  | 复 核 人：
|  |  | (造价人员签字盖专用章) |  |  | (造价工程师签字盖专用章)
时间： 年 月 日

## 表-04 单位工程招标控制价汇总表
表-04
单位工程招标控制价汇总表
工程名称：电气设备安装工程 |  |  | 第 1 页 共 1 页
序号 | 汇总内容 | 金额(元) |  | 其中：暂估价(元)
1 | 分部分项工程费 | 4810.59
1.1 | C安装工程 | 4810.59
2 | 措施项目费 | 535.35
2.1 | 其中：安全文明施工费 | 245.87
3 | 其他项目费
4 | 规费 | 213.37 |  | －
5 | 税金 | 560.38 |  | －
投标报价合计=1+2+3+4+5 |  | 6,119.69
注：1.本表适用于单位工程招标控制价或投标报价的汇总，如无单位工程划分，单项工程也使用本表汇总。 2.分部分项工程、措施项目中暂估价中应填写材料、工程设备暂估价，其他项目中暂估价应填写专业工程暂估价。

## 表-09 分部分项工程项目清单计价表
表-09
分部分项工程项目清单计价表
工程名称：电气设备安装工程 | [5 empty] | 第 1 页 共 4 页
序号 | 项目编码 | 项目名称 | 项目特征 | 计量单位 | 工程量 |  | 金额（元）
[7 empty] | 综合单价 | 合价 | 其中:暂估价
| C | 安装工程
1 | 030404017001 | 配电箱 | [项目特征] 1.名称:配电箱 2.型号规格:详设计 3.其他做法:满足设计、规范及施工要求 [工作内容] 1.本体安装 2.基础型钢制作、安装 3.焊、压接线端子 4.补刷(喷)油漆 5.接地 | 台 | 1 |  | 446.86 | 446.86
2 | 030411001001 | 配管-PC20 | [项目特征] 1.名称:电气配管 2.材质规格:PC20 3.敷设方式:暗敷 4.其他做法:满足设计、规范及施工要求 [工作内容] 1.电线管路敷设 2.钢索架设(拉紧装置安装) 3.砖墙开沟槽 4.接地 | m | 77.5 |  | 10.52 | 815.3
3 | 030411004001 | WDUZB-BYJ-B1-2.5mm2 | [项目特征] 1.名称:配线 2.配线形式:管内穿线 3.型号、规格、材质:WDUZB-BYJ-B1-2.5mm2 4.配线部位:暗敷 5.其他做法:满足设计、规范及施工要求 [工作内容] 1.配线 2.钢索架设(拉紧装置安装) 3.支持体(夹板、绝缘子、槽板等)安装 | m | 153.3 |  | 3.15 | 482.9
本页小计 | [7 empty] | 1745.06
表-09
分部分项工程项目清单计价表
工程名称：电气设备安装工程 | [5 empty] | 第 2 页 共 4 页
序号 | 项目编码 | 项目名称 | 项目特征 | 计量单位 | 工程量 |  | 金额（元）
[7 empty] | 综合单价 | 合价 | 其中:暂估价
4 | 030411004002 | WDUZB-BYJ-B1-4mm2 | [项目特征] 1.名称:配线 2.配线形式:管内穿线 3.型号、规格、材质:WDUZB-BYJ-B1-4mm2 4.配线部位:暗敷 5.其他做法:满足设计、规范及施工要求 [工作内容] 1.配线 2.钢索架设(拉紧装置安装) 3.支持体(夹板、绝缘子、槽板等)安装 | m | 79.2 |  | 3.86 | 305.71
5 | 030404034001 | 双联单控开关 | [项目特征] 1.名称:双联单控开关 2.规格型号:A8/32/1/2CY/250V10A 3.安装方式:离地高度1.3m 4.其他做法:满足设计、规范及施工要求 [工作内容] 1.本体安装 2.接线 | 个 | 3 |  | 36.03 | 108.09
6 | 030404035001 | 暗装五孔插座 | [项目特征] 1.名称:暗装五孔插座 2.规格:A8/426/10USU/250V 3.安装方式:离地高度1.3m 4.其他做法:满足设计、规范及施工要求 [工作内容] 1.本体安装 2.接线 | 个 | 3 |  | 25.2 | 75.6
本页小计 | [7 empty] | 489.4
表-09
分部分项工程项目清单计价表
工程名称：电气设备安装工程 | [5 empty] | 第 3 页 共 4 页
序号 | 项目编码 | 项目名称 | 项目特征 | 计量单位 | 工程量 |  | 金额（元）
[7 empty] | 综合单价 | 合价 | 其中:暂估价
7 | 030411006001 | 接线盒 | [项目特征] 1.名称:接线盒 2.材质规格:满足设计及规范要求 3.安装形式:综合考虑 4.其他做法:满足设计、规范及施工要求 [工作内容] 1.本体安装 | 个 | 6 |  | 6.71 | 40.26
8 | 030412001001 | LED平板灯 | [项目特征] 1.名称:LED平板灯 2.型号、规格、类型:详图纸设计 3.其他做法:满足设计、规范及施工要求 [工作内容] 1.本体安装 | 套 | 8 |  | 75.78 | 606.24
9 | 030404033001 | 轴流排气扇 | [项目特征] 1.名称:轴流排气扇 2.型号、规格:BLD-20 ，L=500m3/h，H=50PaN=0.04kw 3.安装形式:吸顶 4.其他做法:满足设计、规范及施工要求 [工作内容] 1.本体安装 2.调速开关安装 | 台 | 3 |  | 346.61 | 1039.83
10 | 030411001002 | 配管-JDG25 | [项目特征] 1.名称:电气配管 2.材质规格:JDG25 3.敷设方式:暗敷 4.其他做法:满足设计、规范及施工要求 [工作内容] 1.电线管路敷设 2.钢索架设(拉紧装置安装) 3.砖墙开沟槽 4.接地 | m | 20 |  | 29.1 | 582
本页小计 | [7 empty] | 2268.33
表-09
分部分项工程项目清单计价表
工程名称：电气设备安装工程 | [5 empty] | 第 4 页 共 4 页
序号 | 项目编码 | 项目名称 | 项目特征 | 计量单位 | 工程量 |  | 金额（元）
[7 empty] | 综合单价 | 合价 | 其中:暂估价
11 | 030411004003 | WDUZB-BYJ-B1-6mm2 | [项目特征] 1.名称:配线 2.配线形式:管内穿线 3.型号、规格、材质:WDUZB-BYJ-B1-6mm2 4.配线部位:暗敷 5.其他做法:满足设计、规范及施工要求 [工作内容] 1.配线 2.钢索架设(拉紧装置安装) 3.支持体(夹板、绝缘子、槽板等)安装 | m | 60 |  | 5.13 | 307.8
本页小计 | [7 empty] | 307.8
合 计 | [7 empty] | 4810.59

## 表-09 施工技术措施项目清单计价表
表-09
施工技术措施项目清单计价表
工程名称：电气设备安装工程 | [5 empty] | 第 1 页 共 1 页
序号 | 项目编码 | 项目名称 | 项目特征 | 计量单位 | 工程量 |  | 金额（元）
[7 empty] | 综合单价 | 合价 | 其中:暂估价
| 一 | 施工技术措施项目 | [5 empty] | 72.19
1 | 031301017001 | 脚手架搭拆 | [项目特征] 1.搭设方式:综合考虑 2.搭设高度:综合考虑 3.脚手架材质:综合考虑 [工作内容] 1.场内、场外材料搬运 2.搭、拆脚手架 3.拆除脚手架后材料的堆放 | 项 | 1 |  | 72.19 | 72.19
本页小计 | [7 empty] | 72.19
合 计 | [7 empty] | 72.19

## 表-12 规费、税金项目计价表
表-12
规费、税金项目计价表
工程名称：电气设备安装工程 |  |  |  | 第 1 页 共 1 页
序号 | 项目名称 | 计算基础 | 费率(%) |  | 金额（元）
1 | 规费 | 专业工程规费（人）+机械（爆破）土石方规费（人+机）*0.072/费率+人工土石方规费（人）*0.082/费率 | 18 |  | 213.37
2 | 税金 | 2.1 + 2.2 + 2.3 |  |  | 560.38
2.1 | 增值税 | 分部分项工程费+措施项目费+其他项目费+规费-甲供材料费 | 9 |  | 500.34
2.2 | 附加税 | 增值税 | 12 |  | 60.04
2.3 | 环境保护税 | 按实计算
合计 |  |  |  |  | 773.75

## 人材机价差表
人材机价差表
工程名称：电气设备安装工程 | [7 empty] | 第 1 页 共 1 页
序号 | 编码 | 材料名称 | 规格 | 单位 | 数量 | 预算价(元) | 市场价(元) |  | 价差(元) | 价差合计(元) | 备注
1 | 000500040 | 电工综合工 |  | 工日 | 9.3197 | 125 | 135 |  | 10 | 93.2
2 | 130100500 | 醇酸清漆 |  | kg | 0.08 | 12.04 | 10.99 |  | -1.05 | -0.08
3 | 140500500 | 溶剂油 |  | kg | 0.14 | 2.99 | 9.12 |  | 6.13 | 0.86
4 | 144102700 | 胶粘剂 |  | kg | 0.0775 | 12.82 | 11.15 |  | -1.67 | -0.13
| 合 计 | [8 empty] | 93.85

## 未计价材料表
未计价材料表
工程名称:电气设备安装工程 | [5 empty] | 第 1 页 共 1 页
序号 | 材料名称 | 数量 | 单位 | 市场价 | 市场价合价 |  | 备注
1 | 镀锌钢管 JDG25 | 20.6 | m | 10.36 | 213.42
2 | 电工硬质塑料绝缘套管-PC20 | 82.15 | m | 1.26 | 103.51
3 | LED平板灯 | 8.08 | 套 | 50 | 404
4 | 双联单控开关 | 3.06 | 套 | 23.71 | 72.55
5 | 暗装五孔插座 | 3.06 | 套 | 13.27 | 40.61
6 | WDUZB-BYJ-B1-2.5mm2 | 177.828 | m | 1.72 | 305.86
7 | WDUZB-BYJ-B1-4mm2 | 87.12 | m | 2.75 | 239.58
8 | WDUZB-BYJ-B1-6mm2 | 66 | m | 3.88 | 256.08
9 | 接线盒 | 6.12 | 个 | 0.8 | 4.9
10 | 轴流排气扇（BLD-20 ，L=500m3/h，H=50PaN=0.04kw） | 3 | 台 | 237.17 | 711.51
11 | 配电箱 | 1 | 台 | 300 | 300
| 合 计 |  |  |  | 2652.02

## 人工、材料、机械数量及价格汇总表
人工、材料、机械数量及价格汇总表
工程名称：电气设备安装工程 |  |  |  |  | 单位：元
序号 | 名称、规格及型号 | 计量 单位 | 数 量 | 单价 |  | 合价
一 | 人工
1 | 电工综合工 | 工日 | 9.32 | 135 |  | 1258.16
2 | 人工费调整 | 元 | 20.39 | 1 |  | 20.39
| 小计 |  |  |  |  | 1278.55
二 | 材料
1 | 镀锌铁丝φ1.2~2.2 | kg | 0.54 | 3.08 |  | 1.67
2 | 镀锌铁丝φ1.2~2.2 | kg | 0.16 | 3.08 |  | 0.49
3 | 棉纱 | kg | 0.08 | 9.64 |  | 0.77
4 | 木螺钉M2~4×6~65 | 10个 | 12.6 | 0.99 |  | 12.47
5 | 木螺钉M4×65 | 10个 | 3.46 | 0.66 |  | 2.29
6 | 木螺钉M2~4×6~65 | 个 | 33.28 | 0.07 |  | 2.33
7 | 半圆头镀锌螺栓M2~5×15~50 | 10个 | 0.62 | 1.6 |  | 1
8 | 半圆头镀锌螺栓M2~5×15~50 | 10套 | 0.62 | 1.65 |  | 1.03
9 | 塑料胀管φ6~8 | 个 | 84.96 | 0.07 |  | 5.95
10 | 镀锌锁紧螺母DN20×3 | 个 | 13.38 | 0.21 |  | 2.81
11 | 镀锌锁紧螺母DN25×3 | 个 | 3.2 | 0.5 |  | 1.6
12 | 松香焊锡丝综合 | m | 0.05 | 0.85 |  | 0.04
13 | 冲击钻头φ6~8 | 个 | 0.55 | 6.07 |  | 3.33
14 | 钢锯条 | 条 | 1.18 | 0.43 |  | 0.51
15 | 醇酸清漆 | kg | 0.08 | 10.99 |  | 0.88
16 | 溶剂油 | kg | 0.14 | 9.12 |  | 1.28
17 | 铅油 | kg | 0.2 | 4.62 |  | 0.92
18 | 电力复合酯 | kg | 0.41 | 15.94 |  | 6.54
19 | 胶粘剂 | kg | 0.08 | 11.15 |  | 0.86
20 | 电气绝缘胶带18mm×10m×0.13mm | 卷 | 0.8 | 2.71 |  | 2.16
21 | 自粘性塑料带20mm×20m | 卷 | 0.1 | 10.2 |  | 1.02
22 | 镀锌钢管塑料护口DN25 | 个 | 3.1 | 0.17 |  | 0.53
23 | 镀锌钢管接头25×3.25 | 个 | 3.3 | 1.28 |  | 4.23
24 | 镀锌钢管卡子DN25 | 个 | 17.12 | 0.75 |  | 12.84
25 | 硬铜绞线TJ-2.5~4mm2 | m | 3.13 | 1.44 |  | 4.51
26 | 塑料软铜绝缘导线BVR-4mm2 | m | 4.08 | 2.09 |  | 8.54
27 | 铜芯聚氯乙烯绝缘导线BV-2.5mm2 | m | 7.18 | 1.2 |  | 8.62
28 | 镀锌钢管塑料护口DN15~20 | 个 | 13.35 | 0.11 |  | 1.47
29 | 难燃塑料管接头20 | 个 | 20.02 | 0.48 |  | 9.61
30 | 铜接线端子DT-6 | 个 | 2.03 | 1.37 |  | 2.78
31 | 铜接线端子20A | 个 | 8.12 | 0.21 |  | 1.71
32 | 材料费调整 | 元 | 37.86 | 1 |  | 37.86
| 小计 |  |  |  |  | 142.65
四 | 主材
1 | 镀锌钢管 JDG25 | m | 20.6 | 10.36 |  | 213.42
第 1 页 共 2 页
人工、材料、机械数量及价格汇总表
工程名称：电气设备安装工程 |  |  |  |  | 单位：元
序号 | 名称、规格及型号 | 计量 单位 | 数 量 | 单价 |  | 合价
四 | 主材
2 | 电工硬质塑料绝缘套管-PC20 | m | 82.15 | 1.26 |  | 103.51
3 | LED平板灯 | 套 | 8.08 | 50 |  | 404
4 | 双联单控开关 | 套 | 3.06 | 23.71 |  | 72.55
5 | 暗装五孔插座 | 套 | 3.06 | 13.27 |  | 40.61
6 | WDUZB-BYJ-B1-2.5mm2 | m | 177.83 | 1.72 |  | 305.86
7 | WDUZB-BYJ-B1-4mm2 | m | 87.12 | 2.75 |  | 239.58
8 | WDUZB-BYJ-B1-6mm2 | m | 66 | 3.88 |  | 256.08
9 | 接线盒 | 个 | 6.12 | 0.8 |  | 4.9
10 | 轴流排气扇（BLD-20 ，L=500m3/h，H=50PaN=0.04kw） | 台 | 3 | 237.17 |  | 711.51
11 | 配电箱 | 台 | 1 | 300 |  | 300
| 小计 |  |  |  |  | 2652.02
| 合计 |  |  |  |  | 4073.22
第 2 页 共 2 页