## 封-2 招标控制价
| 天台岗雅居乐小学校屋面防水改建工程 | [5 empty] | 工程 | 封-2
招标控制价
招标控制价(小写)： |  |  | 616691.07
(大写)： |  |  | 陆拾壹万陆仟陆佰玖拾壹元零柒分
其中:安全文明施工费用(小写): |  |  |  | 18106.61
(大写)： |  |  |  | 壹万捌仟壹佰零陆元陆角壹分
招 标 人： |  |  |  |  | 工程造价 咨 询 人：
|  | (单位盖章) |  |  |  | (单位资质专用章)
法定代表人 或其授权人： |  | {招标人信息\法定代表人} |  |  | 法定代表人 或其授权人：
|  | (签字或盖) |  |  |  | (签字或盖章)
编 制 人： |  |  |  |  | 审 核 人：
|  | (造价人员签字盖专用章) |  |  |  | (造价工程师签字盖专用章)
时 间： 年 月 日

## 表-03 单项工程招标控制价汇总表【天台岗雅居乐小学校屋面
表—03
单项工程招标控制价汇总表
工程名称：天台岗雅居乐小学校屋面防水改建工程 |  |  |  |  | 第 1 页 共 1 页
序号 | 单位工程名称 | 金 额 （元） | 其 中
|  |  | 暂估价 （元） | 安全文明 施工费 （元） |  | 规 费 （元）
1 | 天台岗雅居乐小学校屋面防水改建工程 | 616691.07 |  | 18106.61 |  | 10651.96
合 计 |  | 616691.07 |  | 18106.61 |  | 10651.96
注：本表适用于单项工程招标控制价或投标报价的汇总。暂估价包括分部分项工程中的暂估价和专业工程暂估价。

## 表-04 单位工程招标控制价汇总表【天台岗雅居乐小学校屋面
表-04
单位工程招标控制价汇总表
工程名称：天台岗雅居乐小学校屋面防水改建工程 |  |  | 第 1 页 共 1 页
序号 | 汇总内容 | 金额(元) |  | 其中：暂估价(元)
1 | 分部分项工程费 | 509673.27
1.1 | A拆除 | 55711.88
1.2 | 屋面 | 435191.31
1.3 | 墙面 | 13774
1.4 | 天棚 | 4996.08
2 | 措施项目费 | 39895.59
2.1 | 其中：安全文明施工费 | 18106.61
3 | 其他项目费
4 | 规费 | 10651.96 |  | －
5 | 税金 | 56470.25 |  | －
投标报价合计=1+2+3+4+5 |  | 616,691.07
注：1.本表适用于单位工程招标控制价或投标报价的汇总，如无单位工程划分，单项工程也使用本表汇总。 2.分部分项工程、措施项目中暂估价中应填写材料、工程设备暂估价，其他项目中暂估价应填写专业工程暂估价。

## 表-08 措施项目汇总表【天台岗雅居乐小学校屋面防水改建工
表-08
措施项目汇总表
工程名称：天台岗雅居乐小学校屋面防水改建工程 |  |  | 第 1 页 共 1 页
序号 | 项目名称 | 金额(元)
|  | 合价 |  | 其中：暂估价
1 | 施工技术措施项目 | 13223.02
2 | 施工组织措施项目 | 26672.57
2.1 | 其中：安全文明施工费 | 18106.61
2.2 | 建设工程竣工档案编制费 | 355.07
措施项目费合计=1+2 |  | 39895.59

## 表-09 分部分项工程项目清单计价表【天台岗雅居乐小学校屋
表-09
分部分项工程项目清单计价表
工程名称：天台岗雅居乐小学校屋面防水改建工程 | [5 empty] | 第 1 页 共 6 页
序号 | 项目编码 | 项目名称 | 项目特征 | 计量单位 | 工程量 |  | 金额（元）
[7 empty] | 综合单价 | 合价 | 其中:暂估价
| A | 拆除
1 | 011607001001 | 刚性层拆除 | [项目特征] 1.刚性层厚度:综合考虑 2.场内运距:综合考虑 [工作内容] 1.拆除 2.控制扬尘 3.清理 4.场内运输 | m2 | 1638.38 |  | 10.88 | 17825.57
2 | 011604002001 | 立面抹灰层拆除 | [项目特征] 1.拆除部位:内墙 2.抹灰层种类及厚度:综合考虑 3.场内运距:综合考虑 [工作内容] 1.拆除 2.控制扬尘 3.清理 4.场内运输 | m2 | 200 |  | 3.62 | 724
3 | 011606003001 | 天棚拆除 | [项目特征] 1.拆除部位:天棚吊顶及抹灰面 2.场内运距:综合考虑 [工作内容] 1.拆除 2.控制扬尘 3.清理 4.场内运输 | m2 | 81 |  | 10.22 | 827.82
4 | 010103002001 | 余方弃置 | [项目特征] 1.废弃料品种:综合考虑 2.运距:综合考虑 [工作内容] 1.余方点装料运输至弃置点 | m3 | 225.61 |  | 161.05 | 36334.49
屋面
本页小计 | [7 empty] | 55711.88
表-09
分部分项工程项目清单计价表
工程名称：天台岗雅居乐小学校屋面防水改建工程 | [5 empty] | 第 2 页 共 6 页
序号 | 项目编码 | 项目名称 | 项目特征 | 计量单位 | 工程量 |  | 金额（元）
[7 empty] | 综合单价 | 合价 | 其中:暂估价
1 | 010902003001 | 屋面找坡 | [项目特征] 1.刚性层厚度:最薄处30mm厚LC10陶泥混凝土，2%坡向雨水口 2.混凝土种类:陶粒混凝土 3.混凝土强度等级:LC10 [工作内容] 1.基层处理 2.混凝土制作、运输、铺筑、养护 | m2 | 1638.38 |  | 35.43 | 58047.8
2 | 011101006001 | 平面砂浆找平层 | [项目特征] 1.找平层厚度:10mm 2.砂浆种类及配合比:10厚M15砂浆（1:3水泥砂浆）找平层,阴阳角处抹成圆弧 [工作内容] 1.基层清理 2.抹找平层 3.材料运输 | m2 | 1638.38 |  | 15.01 | 24592.08
3 | 010902002001 | 屋面涂膜防水 | [项目特征] 1.防水膜品种:高强度聚合物水泥防水涂料 2.涂膜厚度、遍数:1.5mm厚高强度聚合物水泥防水涂料（沿墙上翻500mm从屋面结构面算起） [工作内容] 1.基层处理 2.刷基层处理剂 3.铺布、喷涂防水层 | m2 | 3440.88 |  | 32.75 | 112688.82
本页小计 | [7 empty] | 195328.7
表-09
分部分项工程项目清单计价表
工程名称：天台岗雅居乐小学校屋面防水改建工程 | [5 empty] | 第 3 页 共 6 页
序号 | 项目编码 | 项目名称 | 项目特征 | 计量单位 | 工程量 |  | 金额（元）
[7 empty] | 综合单价 | 合价 | 其中:暂估价
4 | 011101001001 | 水泥砂浆保护层 | [项目特征] 1.面层厚度、砂浆配合比:20mm厚M15水泥砂浆 [工作内容] 1.基层清理 2.抹找平层 3.抹面层 4.材料运输 | m2 | 1638.38 |  | 20.47 | 33537.64
5 | 010902001001 | 屋面卷材防水 | [项目特征] 1.卷材品种、规格、厚度:1.6mm厚丁基自粘TPO高分子防水卷材,泛水高度从结构面算起500 [工作内容] 1.基层处理 2.刷底油 3.铺油毡卷材、接缝 | m2 | 1802.5 |  | 33.46 | 60311.65
6 | 011001001001 | 保温隔热屋面 | [项目特征] 1.保温隔热材料品种、规格、厚度:50mm厚难燃型憎水性挤塑聚苯板（不低于原设计）保温层 2.粘结材料种类、做法:专用胶粘剂 [工作内容] 1.基层清理 2.刷粘结材料 3.铺粘保温层 4.铺、刷(喷)防护材料 | m2 | 1638.38 |  | 32.17 | 52706.68
本页小计 | [7 empty] | 146555.97
表-09
分部分项工程项目清单计价表
工程名称：天台岗雅居乐小学校屋面防水改建工程 | [5 empty] | 第 4 页 共 6 页
序号 | 项目编码 | 项目名称 | 项目特征 | 计量单位 | 工程量 |  | 金额（元）
[7 empty] | 综合单价 | 合价 | 其中:暂估价
7 | 011003001001 | 隔离层 | [项目特征] 1.隔离层部位:屋面 2.隔离层材料品种:无纺布 3.隔离层做法:满足设计要求及规范 [工作内容] 1.基层清理、刷油 2.煮沥青 3.胶泥调制 4.隔离层铺设 | m2 | 1638.38 |  | 10.85 | 17776.42
8 | 010902003002 | 屋面刚性层 | [项目特征] 1.刚性层厚度:40mm厚C20细石混凝土保护层 2.混凝土种类:细石混凝土 3.混凝土强度等级:C20 4.嵌缝材料种类:设置纵横分格缝，缝宽20mm,纵横间距≤6m，分格缝处钢筋断开，防水密封材料嵌缝 5.钢筋规格、型号:双向Φ6.5@200钢筋网片 [工作内容] 1.基层处理 2.混凝土制作、运输、铺筑、养护 3.钢筋制安 | m2 | 1638.38 |  | 45.33 | 74267.77
9 | 031004014001 | 不锈钢雨水斗 | [项目特征] 1.材质:不锈钢 2.型号、规格:100mm [工作内容] 1.安装 | 个 | 15 |  | 75.74 | 1136.1
本页小计 | [7 empty] | 93180.29
表-09
分部分项工程项目清单计价表
工程名称：天台岗雅居乐小学校屋面防水改建工程 | [5 empty] | 第 5 页 共 6 页
序号 | 项目编码 | 项目名称 | 项目特征 | 计量单位 | 工程量 |  | 金额（元）
[7 empty] | 综合单价 | 合价 | 其中:暂估价
10 | 011615001001 | 新增溢流孔 | [项目特征] 1.部位:屋面女儿墙 2.打洞部位材质:砖墙 3.洞尺寸:100mm 4.场内运距:综合考虑 [工作内容] 1.拆除 2.控制扬尘 3.清理 4.场内运输 | 个 | 7 |  | 18.05 | 126.35
墙面
1 | 011201001001 | 墙面一般抹灰 | [项目特征] 1.墙体类型:内墙 2.基层处理:界面剂一道，清理涂料至基层并修缮，用修补砂浆局部修补墙面，聚合物砂浆勾实接缝并拉毛，接缝处粘贴耐碱玻纤网格布 3.底层厚度、砂浆配合比:10mm厚M15水泥砂浆打底扫毛 4.面层厚度、砂浆配合比:8mm厚M15水泥砂浆罩面磨光 [工作内容] 1.基层清理 2.砂浆制作、运输 3.底层抹灰 4.界面剂 5.抹面层 6.勾分格缝 | m2 | 200 |  | 34.08 | 6816
本页小计 | [7 empty] | 6942.35
表-09
分部分项工程项目清单计价表
工程名称：天台岗雅居乐小学校屋面防水改建工程 | [5 empty] | 第 6 页 共 6 页
序号 | 项目编码 | 项目名称 | 项目特征 | 计量单位 | 工程量 |  | 金额（元）
[7 empty] | 综合单价 | 合价 | 其中:暂估价
2 | 011406001003 | 内墙抹灰面油漆 | [项目特征] 1.基层类型:抹灰面 2.腻子种类:耐水型柔性腻子 3.刮腻子遍数:2 4.油漆品种、刷漆遍数:无机涂料一底两面 [工作内容] 1.基层清理 2.刮腻子 3.刷防护材料、油漆 | m2 | 200 |  | 34.79 | 6958
天棚
1 | 011301001001 | 天棚抹灰 | [项目特征] 1.抹灰厚度、材料种类:5mm厚M10水泥砂浆找平 [工作内容] 1.基层清理 2.底层抹灰 3.抹面层 | m2 | 81 |  | 18.77 | 1520.37
2 | 011406001004 | 天棚抹灰面油漆 | [项目特征] 1.基层类型:抹灰面 2.腻子种类:白色腻子 3.刮腻子遍数:2 4.油漆品种、刷漆遍数:无机涂料一底两面 [工作内容] 1.基层清理 2.刮腻子 3.刷防护材料、油漆 | m2 | 81 |  | 42.91 | 3475.71
本页小计 | [7 empty] | 11954.08
合 计 | [7 empty] | 509673.27

## 表-09 施工技术措施项目清单计价表【天台岗雅居乐小学校屋
表-09
施工技术措施项目清单计价表
工程名称：天台岗雅居乐小学校屋面防水改建工程 | [5 empty] | 第 1 页 共 1 页
序号 | 项目编码 | 项目名称 | 项目特征 | 计量单位 | 工程量 |  | 金额（元）
[7 empty] | 综合单价 | 合价 | 其中:暂估价
| 一 | 施工技术措施项目 | [5 empty] | 13223.02
1 | 011703001001 | 垂直运输 | [项目特征] 1.建筑物檐口高度、层数:4层 [工作内容] 1.在施工工期内完成全部工程项目所需要的垂直运输机械台班 2.合同工期期间垂直运输机械的修理与保养 | 项 | 1 |  | 13223.02 | 13223.02
本页小计 | [7 empty] | 13223.02
合 计 | [7 empty] | 13223.02

## 表-10 施工组织措施项目清单计价表【天台岗雅居乐小学校屋
表-10
施工组织措施项目清单计价表
工程名称：天台岗雅居乐小学校屋面防水改建工程 | [6 empty] | 第 1 页 共 2 页
序号 | 项目编码 | 项目名称 | 计算 基础 | 费率 (%) | 金额 (元) | 调整 费率 (%) |  | 调整后 金额 (元) | 备注
1 | 011707B16001 | 组织措施费 | (分部分项人工费+分部分项机械费+技术措施人工费+技术措施机械费-机械（爆破）土石方人工费-机械（爆破）土石方机械费-机械（爆破）土石方人工费-机械（爆破）土石方机械费-人工土石方人工费-人工土石方技术措施人工费-人工土石方机械费-人工土石方技术措施机械费)+(机械（爆破）土石方人工费+机械（爆破）土石方机械费+机械（爆破）土石方人工费+机械（爆破）土石方机械费)*0.048/费率+(人工土石方人工费+人工土石方技术措施人工费)*0.0222/费率 | 5.55 | 8210.89
2 | 011707001001 | 安全文明施工费 | 税前合计 | 3.34 | 18106.61
3 | 011707B15001 | 建设工程竣工档案编制费 | (分部分项人工费+分部分项机械费+技术措施人工费+技术措施机械费-机械（爆破）土石方人工费-机械（爆破）土石方机械费-机械（爆破）土石方人工费-机械（爆破）土石方机械费-人工土石方人工费-人工土石方技术措施人工费-人工土石方机械费-人工土石方技术措施机械费)+(机械（爆破）土石方人工费+机械（爆 | 0.24 | 355.07
注：1.计算基础和费用标准按本市有关费用定额或文件执行。 2.根据施工方案计算的措施费，可不填写“计算基础”和“费率”的数值，只填写“金额”数值，但应在备注栏说明施工 方案出处或计算方法。
表-10
施工组织措施项目清单计价表
工程名称：天台岗雅居乐小学校屋面防水改建工程 | [6 empty] | 第 2 页 共 2 页
序号 | 项目编码 | 项目名称 | 计算 基础 | 费率 (%) | 金额 (元) | 调整 费率 (%) |  | 调整后 金额 (元) | 备注
破）土石方机械费+机械（爆破）土石方人工费+机械（爆破）土石方机械费)*0.002/费率+(人工土石方人工费+人工土石方技术措施人工费)*0.0019/费率
合 计 |  |  |  |  | 26672.57

## 表-12 规费、税金项目计价表【天台岗雅居乐小学校屋面防水
表-12
规费、税金项目计价表
工程名称：天台岗雅居乐小学校屋面防水改建工程 |  |  |  | 第 1 页 共 1 页
序号 | 项目名称 | 计算基础 | 费率(%) |  | 金额（元）
1 | 规费 | 专业工程规费（人+机）+机械（爆破）土石方规费（人+机）*0.072/费率+人工土石方规费（人）*0.082/费率 | 7.2 |  | 10651.96
2 | 税金 | 2.1 + 2.2 + 2.3 |  |  | 56470.25
2.1 | 增值税 | 分部分项工程费+措施项目费+其他项目费+规费-甲供材料费 | 9 |  | 50419.87
2.2 | 附加税 | 增值税 | 12 |  | 6050.38
2.3 | 环境保护税 | 按实计算
合计 |  |  |  |  | 67122.21

## 人材机价差表【天台岗雅居乐小学校屋面防水改建工程】
人材机价差表
工程名称：天台岗雅居乐小学校屋面防水改建工程 | [7 empty] | 第 1 页 共 2 页
序号 | 编码 | 材料名称 | 规格 | 单位 | 数量 | 预算价(元) | 市场价(元) |  | 价差(元) | 价差合计(元) | 备注
1 | 000300010 | 建筑综合工 |  | 工日 | 79.7561 | 115 | 132 |  | 17 | 1355.85
2 | 000300020 | 装饰综合工 |  | 工日 | 140.8497 | 125 | 141 |  | 16 | 2253.6
3 | 000300070 | 钢筋综合工 |  | 工日 | 39.4883 | 120 | 135 |  | 15 | 592.32
4 | 000300080 | 混凝土综合工 |  | 工日 | 176.4535 | 115 | 130 |  | 15 | 2646.8
5 | 000300110 | 抹灰综合工 |  | 工日 | 196.2827 | 125 | 139 |  | 14 | 2747.96
6 | 000300130 | 防水综合工 |  | 工日 | 268.1106 | 115 | 130 |  | 15 | 4021.66
7 | 000300140 | 油漆综合工 |  | 工日 | 34.1485 | 125 | 140 |  | 15 | 512.23
8 | 000300150 | 管工综合工 |  | 工日 | 2.82 | 125 | 140 |  | 15 | 42.3
9 | 000300180 | 维修综合工 |  | 工日 | 134.8245 | 115 | 130 |  | 15 | 2022.37
10 | 020900900 | 塑料薄膜 |  | m2 | 555.4108 | 0.45 | 1.01 |  | 0.56 | 311.03
11 | 022700700 | 土工布 |  | m2 | 1827.1214 | 5.29 | 4.67 |  | -0.62 | -1132.82
12 | 023100700 | 玻璃纤维网格布 |  | m2 | 22.4 | 2.09 | 1.81 |  | -0.28 | -6.27
13 | 032100970 | 钢筋网片 |  | t | 4.3876 | 2991.45 | 3336.28 |  | 344.83 | 1512.98
14 | 040100015 | 水泥 | 32.5R | kg | 5885.9055 | 0.31 | 0.3 |  | -0.01 | -58.86
15 | 040100520 | 白色硅酸盐水泥 |  | kg | 26.73 | 0.75 | 0.59 |  | -0.16 | -4.28
16 | 050303800 | 木材 | 锯材 | m3 | 0.0162 | 1547.01 | 1750 |  | 202.99 | 3.29
17 | 130304900 | 腻子粉 | 成品(防水型) | kg | 408.24 | 1.37 | 1.19 |  | -0.18 | -73.48
18 | 130305600@1 | 无机涂料 |  | kg | 170.569 | 7.26 | 22.3 |  | 15.04 | 2565.36
19 | 130500510 | 聚合物水泥防水涂料 |  | kg | 11922.6492 | 13.5 | 7.24 |  | -6.26 | -74635.78
20 | 133302630@1 | 丁基自粘TPO高分子防水卷材 | 1.6mm | m2 | 2396.7843 | 17.83 | 19 |  | 1.17 | 2804.24
21 | 133501000 | 建筑油膏 |  | kg | 1329.873 | 2.74 | 3.5 |  | 0.76 | 1010.7
22 | 133505080 | 改性沥青嵌缝油膏 |  | kg | 107.7354 | 1.28 | 5.83 |  | 4.55 | 490.2
23 | 142300600 | 滑石粉 |  | kg | 178.2 | 0.3 | 0.68 |  | 0.38 | 67.72
24 | 143503510 | 成品界面粉料 |  | kg | 620 | 1.37 | 2.01 |  | 0.64 | 396.8
25 | 144104600 | 腻子胶 |  | kg | 17.82 | 1.28 | 1.3 |  | 0.02 | 0.36
26 | 14410682 | 聚合物粘结砂浆 |  | kg | 7536.54 | 1.28 | 0.85 |  | -0.43 | -3240.72
人材机价差表
工程名称：天台岗雅居乐小学校屋面防水改建工程 | [7 empty] | 第 2 页 共 2 页
序号 | 编码 | 材料名称 | 规格 | 单位 | 数量 | 预算价(元) | 市场价(元) |  | 价差(元) | 价差合计(元) | 备注
| 0 |  |  |  | 8
27 | 151301520@1 | 聚苯乙烯板 | 18-22kg/m³ B1级 EPS | m3 | 83.5574 | 302.56 | 364.6 |  | 62.04 | 5183.9
28 | 341100100 | 水 |  | m3 | 168.6203 | 4.42 | 3.88 |  | -0.54 | -91.05
29 | 341100400 | 电 |  | kW·h | 37.8466 | 0.7 | 0.48 |  | -0.22 | -8.33
30 | 840201140@1 | 细石混凝土 | C20 | m3 | 78.6422 | 266.99 | 277 |  | 10.01 | 787.21
31 | 840201140@3 | 陶粒混凝土 | LC10 | m3 | 166.2956 | 266.99 | 300 |  | 33.01 | 5489.42
32 | 850301030 | 干混商品抹灰砂浆 M10 |  | t | 0.5063 | 271.84 | 221 |  | -50.84 | -25.74
33 | 850301030@1 | 干混商品抹灰砂浆 M15 |  | t | 7.86 | 271.84 | 230 |  | -41.84 | -328.86
34 | 850301050 | 干混商品地面砂浆 M15 |  | t | 98.6141 | 262.14 | 221 |  | -41.14 | -4056.98
35 | CY | 柴油 |  | kg | 1117.3925 | 5.64 | 7.01 |  | 1.37 | 1530.83
36 | DIAN | 电 |  | kW·h | 1045.3584 | 0.7 | 0.48 |  | -0.22 | -229.98
37 | JSRG | 机上人工 |  | 工日 | 50.3546 | 120 | 135 |  | 15 | 755.32
| 合 计 | [8 empty] | -44788.7

## 未计价材料表【天台岗雅居乐小学校屋面防水改建工程】
未计价材料表
工程名称:天台岗雅居乐小学校屋面防水改建工程 | [5 empty] | 第 1 页 共 1 页
序号 | 材料名称 | 数量 | 单位 | 市场价 | 市场价合价 |  | 备注
1 | 不锈钢雨水斗 | 15 | 套 | 35.93 | 538.95
2 | 渣场费 | 225.61 | m3 | 15 | 3384.15
| 合 计 |  |  |  | 3923.1