## 表-04 单位工程招标控制价汇总表
表-04
单位工程招标控制价汇总表
工程名称：弱电智能化工程 |  |  | 第 1 页 共 1 页
序号 | 汇总内容 | 金额(元) |  | 其中：暂估价(元)
1 | 分部分项工程费 | 20163.29
1.1 |  | 20163.29
2 | 措施项目费 | 2587.62
2.1 | 其中：安全文明施工费 | 1284.77
3 | 其他项目费
4 | 规费 | 1159.36 |  | －
5 | 税金 | 2410.15 |  | －
投标报价合计=1+2+3+4+5 |  | 26,320.42
注：1.本表适用于单位工程招标控制价或投标报价的汇总，如无单位工程划分，单项工程也使用本表汇总。 2.分部分项工程、措施项目中暂估价中应填写材料、工程设备暂估价，其他项目中暂估价应填写专业工程暂估价。

## 表-08 措施项目汇总表
表-08
措施项目汇总表
工程名称：弱电智能化工程 |  |  | 第 1 页 共 1 页
序号 | 项目名称 | 金额(元)
|  | 合价 |  | 其中：暂估价
1 | 施工技术措施项目 | 332.2
2 | 施工组织措施项目 | 2255.42
2.1 | 其中：安全文明施工费 | 1284.77
2.2 | 建设工程竣工档案编制费 | 137.84
措施项目费合计=1+2 |  | 2587.62

## 表-09 分部分项工程项目清单计价表
表-09
分部分项工程项目清单计价表
工程名称：弱电智能化工程 | [5 empty] | 第 1 页 共 6 页
序号 | 项目编码 | 项目名称 | 项目特征 | 计量单位 | 工程量 |  | 金额（元）
[7 empty] | 综合单价 | 合价 | 其中:暂估价
1 | 030502009001 | HDMI高清视频线-1.5m | [项目特征] 1.名称:HDMI高清视频线-1.5m 2.规格:1.5m 3.其他:满足设计及规范要求、招标文件、现场实际施工要求 [工作内容] 1.插接跳线 2.整理跳线 3.材料或设备的场内外运输、上下车、转运等 | 条 | 1 |  | 46.47 | 46.47
2 | 030501004001 | 16路硬盘录像机 | [项目特征] 1.名称:16路硬盘录像机 2.规格:16路2盘 3.参数:详设计 4.其他:满足设计及规范要求、招标文件、现场实际施工要求 [工作内容] 1.本体安装 2.单体调试 3.材料或设备的场内外运输、上下车、转运等 | 台 | 1 |  | 940.94 | 940.94
3 | 030501004002 | 监控硬盘8T | [项目特征] 1.名称:监控硬盘8T 2.容量:8T 3.其他:满足设计及规范要求、招标文件、现场实际施工要求 [工作内容] 1.本体安装 2.单体调试 3.材料或设备的场内外运输、上下车、转运等 | 块 | 1 |  | 840 | 840
本页小计 | [7 empty] | 1827.41
表-09
分部分项工程项目清单计价表
工程名称：弱电智能化工程 | [5 empty] | 第 2 页 共 6 页
序号 | 项目编码 | 项目名称 | 项目特征 | 计量单位 | 工程量 |  | 金额（元）
[7 empty] | 综合单价 | 合价 | 其中:暂估价
4 | 030501012001 | 16口网络交换机（带POE供电） | [项目特征] 1.名称:16口网络交换机（带POE供电） 2.规格:16口 3.参数:详设计 4.其他:满足设计及规范要求、招标文件、现场实际施工要求 [工作内容] 1.本体安装 2.单体调试 3.材料或设备的场内外运输、上下车、转运等 | 台 | 1 |  | 1021.71 | 1021.71
5 | 030507008001 | 枪机高清红外夜视摄像头 | [项目特征] 1.名称:枪机高清红外夜视摄像头 2.类别:网络型、变焦、400万像素、带红外灯，日夜转化 3.安装方式:支架安装 4.其他:满足设计及规范要求、招标文件、现场实际施工要求 [工作内容] 1.本体安装 2.单体调试 3.材料或设备的场内外运输、上下车、转运等 | 台 | 12 |  | 621.21 | 7454.52
本页小计 | [7 empty] | 8476.23
表-09
分部分项工程项目清单计价表
工程名称：弱电智能化工程 | [5 empty] | 第 3 页 共 6 页
序号 | 项目编码 | 项目名称 | 项目特征 | 计量单位 | 工程量 |  | 金额（元）
[7 empty] | 综合单价 | 合价 | 其中:暂估价
6 | 030507008002 | 半球高清红外夜视摄像头 | [项目特征] 1.名称:半球高清红外夜视摄像头 2.类别:网络型、变焦、400万像素、带红外灯，日夜转换 3.安装方式:支架安装 4.其他:满足设计及规范要求、招标文件、现场实际施工要求 [工作内容] 1.本体安装 2.单体调试 3.材料或设备的场内外运输、上下车、转运等 | 台 | 4 |  | 621.21 | 2484.84
7 | 030507014001 | 32寸液晶显示器 | [项目特征] 1.名称:32寸液晶显示器 2.规格:32寸 3.参数:详设计 4.其他:满足设计及规范要求、招标文件、现场实际施工要求 [工作内容] 1.本体安装 2.单体调试 3.材料或设备的场内外运输、上下车、转运等 | 台 | 1 |  | 631.05 | 631.05
本页小计 | [7 empty] | 3115.89
表-09
分部分项工程项目清单计价表
工程名称：弱电智能化工程 | [5 empty] | 第 4 页 共 6 页
序号 | 项目编码 | 项目名称 | 项目特征 | 计量单位 | 工程量 |  | 金额（元）
[7 empty] | 综合单价 | 合价 | 其中:暂估价
8 | 030411001005 | 热镀锌焊接钢管SC20 明敷 | [项目特征] 1.名称:热镀锌焊接钢管SC20 2.材质:热镀锌焊接钢管 3.规格:SC20 4.敷设方式:明敷 5.接地要求:满足设计及规范要求、招标文件、现场实际施工要求 6.其他:满足设计及规范要求、招标文件、现场实际施工要求 [工作内容] 1.电线管路敷设 2.钢索架设(拉紧装置安装) 3.接地 4.材料或设备的场内外运输、上下车、转运等 | m | 167.42 |  | 25.04 | 4192.2
9 | 030411001006 | 热镀锌焊接钢管SC20 暗敷 | [项目特征] 1.名称:热镀锌焊接钢管SC20 2.材质:热镀锌焊接钢管 3.规格:SC20 4.敷设方式:暗敷 5.接地要求:满足设计及规范要求、招标文件、现场实际施工要求 6.其他:满足设计及规范要求、招标文件、现场实际施工要求 [工作内容] 1.电线管路敷设 2.钢索架设(拉紧装置安装) 3.接地 4.材料或设备的场内外运输、上下车、转运等 | m | 40.25 |  | 16.67 | 670.97
本页小计 | [7 empty] | 4863.17
表-09
分部分项工程项目清单计价表
工程名称：弱电智能化工程 | [5 empty] | 第 5 页 共 6 页
序号 | 项目编码 | 项目名称 | 项目特征 | 计量单位 | 工程量 |  | 金额（元）
[7 empty] | 综合单价 | 合价 | 其中:暂估价
10 | 030411001007 | 热镀锌焊接钢管SC20 埋地 | [项目特征] 1.名称:热镀锌焊接钢管SC20 2.材质:热镀锌焊接钢管 3.规格:SC20 4.敷设方式:埋地 5.接地要求:满足设计及规范要求、招标文件、现场实际施工要求 6.其他:满足设计及规范要求、招标文件、现场实际施工要求 [工作内容] 1.电线管路敷设 2.钢索架设(拉紧装置安装) 3.接地 4.材料或设备的场内外运输、上下车、转运等 | m | 30 |  | 15.41 | 462.3
11 | 030411006002 | 钢制接线盒 | [项目特征] 1.名称:钢制接线盒 2.材质:钢制 3.规格:86型 4.安装形式:暗装 5.其他:满足设计及规范要求、招标文件、现场实际施工要求 [工作内容] 1.本体安装 2.材料或设备的场内外运输、上下车、转运等 | 个 | 16 |  | 7.58 | 121.28
本页小计 | [7 empty] | 583.58
表-09
分部分项工程项目清单计价表
工程名称：弱电智能化工程 | [5 empty] | 第 6 页 共 6 页
序号 | 项目编码 | 项目名称 | 项目特征 | 计量单位 | 工程量 |  | 金额（元）
[7 empty] | 综合单价 | 合价 | 其中:暂估价
12 | 030502005001 | 管内穿线 UTP Cat 6 | [项目特征] 1.名称:管内穿线 UTP Cat 6 2.规格:六类网线 3.线缆对数:4对 4.敷设方式:管内敷设 5.其他:满足设计及规范要求、招标文件、现场实际施工要求 [工作内容] 1.敷设 2.标记 3.卡接 4.材料或设备的场内外运输、上下车、转运等 | m | 248.47 |  | 5.22 | 1297.01
本页小计 | [7 empty] | 1297.01
合 计 | [7 empty] | 20163.29

## 表-09 施工技术措施项目清单计价表
表-09
施工技术措施项目清单计价表
工程名称：弱电智能化工程 | [5 empty] | 第 1 页 共 1 页
序号 | 项目编码 | 项目名称 | 项目特征 | 计量单位 | 工程量 |  | 金额（元）
[7 empty] | 综合单价 | 合价 | 其中:暂估价
| 一 | 施工技术措施项目 | [5 empty] | 332.2
1 | 031301017002 | 脚手架搭拆 | [项目特征] 1.搭设方式:综合考虑 2.搭设高度:综合考虑 3.脚手架材质:综合考虑 4.其他:满足设计及规范要求、招标文件、现场实际施工要求 [工作内容] 1.场内、场外材料搬运 2.搭、拆脚手架 3.拆除脚手架后材料的堆放 4.材料或设备的场内外运输、上下车、转运等 | 项 | 1 |  | 332.2 | 332.2
本页小计 | [7 empty] | 332.2
合 计 | [7 empty] | 332.2

## 表-10 施工组织措施项目清单计价表
表-10
施工组织措施项目清单计价表
工程名称：弱电智能化工程 | [6 empty] | 第 1 页 共 1 页
序号 | 项目编码 | 项目名称 | 计算 基础 | 费率 (%) | 金额 (元) | 调整 费率 (%) |  | 调整后 金额 (元) | 备注
1 | 031302B02001 | 组织措施费 | (分部分项人工费+技术措施人工费-机械（爆破）土石方人工费-机械（爆破）土石方人工费-人工土石方人工费-人工土石方技术措施人工费)+(机械（爆破）土石方人工费+机械（爆破）土石方机械费+机械（爆破）土石方人工费+机械（爆破）土石方机械费)*0.048/费率+(人工土石方人工费+人工土石方技术措施人工费)*0.0222/费率 | 12.93 | 832.81
2 | 031302001001 | 安全文明施工费 | 分部分项人工费+人工价差_预算+技术措施人工费+技术措施人工价差_预算 | 19.23 | 1284.77
3 | 031302B03001 | 建设工程竣工档案编制费 | (分部分项人工费+技术措施人工费-机械（爆破）土石方人工费-机械（爆破）土石方人工费-人工土石方人工费-人工土石方技术措施人工费)+(机械（爆破）土石方人工费+机械（爆破）土石方机械费+机械（爆破）土石方人工费+机械（爆破）土石方机械费)*0.002/费率+(人工土石方人工费+人工土石方技术措施人工费)*0.0019/费率 | 2.14 | 137.84
合 计 |  |  |  |  | 2255.42
注：1.计算基础和费用标准按本市有关费用定额或文件执行。 2.根据施工方案计算的措施费，可不填写“计算基础”和“费率”的数值，只填写“金额”数值，但应在备注栏说明施工 方案出处或计算方法。

## 表-11 其他项目清单计价汇总表
表-11
其他项目清单计价汇总表
工程名称：弱电智能化工程 |  |  |  | 第 1 页 共 1 页
序号 | 项目名称 | 计量单位 | 金额(元) |  | 备注
1 | 暂列金额 | 项 |  |  | 明细详见 表-11-1
2 | 暂估价 | 项
2.1 | 材料(工程设备)暂估价 | 项 | -- |  | 明细详见 表-11-2
2.2 | 专业工程暂估价 | 项 |  |  | 明细详见 表-11-3
3 | 计日工 | 项 |  |  | 明细详见 表-11-4
4 | 总承包服务费 | 项 |  |  | 明细详见 表-11-5
5 | 索赔与现场签证 | 项 |  |  | 明细详见 表-11-6
合 计 |  |  | 0
注：材料、设备暂估单价进入清单项目综合单价，此处不汇总。

## 表-11-1 暂列金额明细表
表-11-1
暂列金额明细表
工程名称：弱电智能化工程 |  |  |  | 第 1 页 共 1 页
序号 | 项目名称 | 计量单位 | 暂定金额(元) |  | 备注
1
合 计 |  |  |  |  | —
注：此表由招标人填写，如不能详列，也可只列暂列金额总额，投标人应将上述暂列金额计入投标总价中。

## 表-11-2 材料(工程设备)暂估单价及调整表
表-11-2
材料（工程设备）暂估单价及调整表
工程名称：弱电智能化工程 | [9 empty] | 第 1 页 共 1 页
序号 | 材料(工程设备) 名称、规格、型号 | 计量单位 | 数量 |  | 暂估价(元) |  | 调整价(元) |  | 差额±(元) |  |  | 备注
|  |  | 暂估 数量 | 实际 数量 | 单价 | 合价 | 单价 | 合价 | 单价 |  | 合价
注：1. 此表由招标人填写“暂估单价”，并在备注栏说明暂估价的材料、工程设备拟用在哪些清单项目上，投标人应将上述材料、工程设备暂估单价计入工程量清单综合单价报价中。 2. 材料包括原材料、燃料、构配件以及按规定应计入建筑安装工程造价的设备。

## 表-11-3 专业工程暂估价及结算价表
表-11-3
专业工程暂估价及结算价表
工程名称：弱电智能化工程 | [5 empty] | 第 1 页 共 1 页
序号 | 专业工程名称 | 工程内容 | 暂估金额 （元） | 结算金额 (元) | 差额 ±(元) |  | 备注
1
合 计 |  |  | 0 |  |  |  | —
注： 此表由招标人填写，投标人应将上述专业工程暂估价计入投标总价中。结算时按合同约定结算金额填写。

## 表-12 规费、税金项目计价表
表-12
规费、税金项目计价表
工程名称：弱电智能化工程 |  |  |  | 第 1 页 共 1 页
序号 | 项目名称 | 计算基础 | 费率(%) |  | 金额（元）
1 | 规费 | 专业工程规费（人）+机械（爆破）土石方规费（人+机）*0.072/费率+人工土石方规费（人）*0.082/费率 | 18 |  | 1159.36
2 | 税金 | 2.1 + 2.2 + 2.3 |  |  | 2410.15
2.1 | 增值税 | 分部分项工程费+措施项目费+其他项目费+规费-甲供材料费 | 9 |  | 2151.92
2.2 | 附加税 | 增值税 | 12 |  | 258.23
2.3 | 环境保护税 | 按实计算
合计 |  |  |  |  | 3569.51