## 表-04 单位工程招标控制价汇总表
表-04
单位工程招标控制价汇总表
工程名称：给排水工程 |  |  | 第 1 页 共 1 页
序号 | 汇总内容 | 金额(元) |  | 其中：暂估价(元)
1 | 分部分项工程费 | 71562.53
1.1 |  | 10882.65
1.2 |  | 60679.88
2 | 措施项目费 | 4450.83
2.1 | 其中：安全文明施工费 | 2552.52
3 | 其他项目费
4 | 规费 | 2278.76 |  | －
5 | 税金 | 7891.84 |  | －
投标报价合计=1+2+3+4+5 |  | 86,183.96
注：1.本表适用于单位工程招标控制价或投标报价的汇总，如无单位工程划分，单项工程也使用本表汇总。 2.分部分项工程、措施项目中暂估价中应填写材料、工程设备暂估价，其他项目中暂估价应填写专业工程暂估价。

## 表-08 措施项目汇总表
表-08
措施项目汇总表
工程名称：给排水工程 |  |  | 第 1 页 共 1 页
序号 | 项目名称 | 金额(元)
|  | 合价 |  | 其中：暂估价
1 | 施工技术措施项目 | 146.19
2 | 施工组织措施项目 | 4304.64
2.1 | 其中：安全文明施工费 | 2552.52
2.2 | 建设工程竣工档案编制费 | 255.73
措施项目费合计=1+2 |  | 4450.83

## 表-09 分部分项工程项目清单计价表
表-09
分部分项工程项目清单计价表
工程名称：给排水工程 | [5 empty] | 第 1 页 共 16 页
序号 | 项目编码 | 项目名称 | 项目特征 | 计量单位 | 工程量 |  | 金额（元）
[7 empty] | 综合单价 | 合价 | 其中:暂估价
1 | 031001006001 | PPR给水管 DN25 | [项目特征] 1.安装部位:室内 2.介质:给水 3.材质、规格:PPR给水管 DN25 4.公称压力:1.6MPa 5.连接形式:热熔连接 6.压力试验及吹、洗设计要求:水压试验、消毒冲洗等 7.其他:满足设计及规范要求、招标文件、现场实际施工要求 [工作内容] 1.管道安装 2.管件安装 3.塑料卡固定 4.阻火圈安装 5.压力试验 6.吹扫、冲洗 7.警示带铺设 8.材料或设备的场内外运输、上下车、转运等 | m | 55.12 |  | 26.24 | 1446.35
本页小计 | [7 empty] | 1446.35
表-09
分部分项工程项目清单计价表
工程名称：给排水工程 | [5 empty] | 第 2 页 共 16 页
序号 | 项目编码 | 项目名称 | 项目特征 | 计量单位 | 工程量 |  | 金额（元）
[7 empty] | 综合单价 | 合价 | 其中:暂估价
2 | 031001006002 | PVC-U排水塑料管DN75 | [项目特征] 1.安装部位:室内 2.介质:排水 3.材质、规格:PVC-U排水塑料管DN75 4.连接形式:粘接 5.压力试验及吹、洗设计要求:灌水试验等 6.其他:满足设计及规范要求、招标文件、现场实际施工要求 [工作内容] 1.管道安装 2.管件安装 3.塑料卡固定 4.压力试验 5.吹扫、冲洗 6.警示带铺设 7.材料或设备的场内外运输、上下车、转运等 | m | 16.89 |  | 31.89 | 538.62
本页小计 | [7 empty] | 538.62
表-09
分部分项工程项目清单计价表
工程名称：给排水工程 | [5 empty] | 第 3 页 共 16 页
序号 | 项目编码 | 项目名称 | 项目特征 | 计量单位 | 工程量 |  | 金额（元）
[7 empty] | 综合单价 | 合价 | 其中:暂估价
3 | 031001006003 | PVC-U排水塑料管DN110 | [项目特征] 1.安装部位:室内 2.介质:排水 3.材质、规格:PVC-U排水塑料管DN110 4.连接形式:粘接 5.压力试验及吹、洗设计要求:灌水试验等 6.其他:满足设计及规范要求、招标文件、现场实际施工要求 [工作内容] 1.管道安装 2.管件安装 3.塑料卡固定 4.压力试验 5.吹扫、冲洗 6.警示带铺设 7.材料或设备的场内外运输、上下车、转运等 | m | 5.06 |  | 45.42 | 229.83
本页小计 | [7 empty] | 229.83
表-09
分部分项工程项目清单计价表
工程名称：给排水工程 | [5 empty] | 第 4 页 共 16 页
序号 | 项目编码 | 项目名称 | 项目特征 | 计量单位 | 工程量 |  | 金额（元）
[7 empty] | 综合单价 | 合价 | 其中:暂估价
4 | 031001006004 | 防紫外线PVC-U承压塑料排水管DN100 | [项目特征] 1.安装部位:室内 2.介质:排水 3.材质、规格:防紫外线PVC-U承压塑料排水管DN100 4.连接形式:粘接 5.压力试验及吹、洗设计要求:灌水试验等 6.其他:满足设计及规范要求、招标文件、现场实际施工要求 [工作内容] 1.管道安装 2.管件安装 3.塑料卡固定 4.压力试验 5.吹扫、冲洗 6.警示带铺设 7.材料或设备的场内外运输、上下车、转运等 | m | 27.5 |  | 44.78 | 1231.45
5 | 031002001001 | 管道支吊架制作安装 | [项目特征] 1.材质:型钢 2.管架形式:综合考虑 3.其他:满足设计及规范要求、招标文件、现场实际施工要求 [工作内容] 1.制作 2.安装 3.材料或设备的场内外运输、上下车、转运等 | kg | 10 |  | 17.26 | 172.6
本页小计 | [7 empty] | 1404.05
表-09
分部分项工程项目清单计价表
工程名称：给排水工程 | [5 empty] | 第 5 页 共 16 页
序号 | 项目编码 | 项目名称 | 项目特征 | 计量单位 | 工程量 |  | 金额（元）
[7 empty] | 综合单价 | 合价 | 其中:暂估价
6 | 031201003001 | 金属结构刷油 | [项目特征] 1.名称:金属结构刷油 2.油漆品种:防锈漆、醇酸磁漆 3.涂刷遍数、漆膜厚度:各2遍 4.标志色方式、品种:红色 5.其他:满足设计及规范要求、招标文件、现场实际施工要求 [工作内容] 1.除锈 2.调配、涂刷 3.材料或设备的场内外运输、上下车、转运等 | kg | 10 |  | 2.24 | 22.4
7 | 031002003001 | 钢套管DN40 | [项目特征] 1.名称、类型:钢套管DN40 2.材质:焊接钢管 3.规格:DN40 4.填料材质:满足设计及规范要求、招标文件、现场实际施工要求 5.其他:满足设计及规范要求、招标文件、现场实际施工要求 [工作内容] 1.制作 2.安装 3.除锈、刷油 4.材料或设备的场内外运输、上下车、转运等 | 个 | 1 |  | 30.36 | 30.36
本页小计 | [7 empty] | 52.76
表-09
分部分项工程项目清单计价表
工程名称：给排水工程 | [5 empty] | 第 6 页 共 16 页
序号 | 项目编码 | 项目名称 | 项目特征 | 计量单位 | 工程量 |  | 金额（元）
[7 empty] | 综合单价 | 合价 | 其中:暂估价
8 | 031002003002 | 钢套管DN150 | [项目特征] 1.名称、类型:钢套管DN150 2.材质:热轧无缝钢管 3.规格:DN150 4.填料材质:满足设计及规范要求、招标文件、现场实际施工要求 5.其他:满足设计及规范要求、招标文件、现场实际施工要求 [工作内容] 1.制作 2.安装 3.除锈、刷油 4.材料或设备的场内外运输、上下车、转运等 | 个 | 1 |  | 129.39 | 129.39
9 | 031003001001 | 截止阀DN25 | [项目特征] 1.类型:截止阀 2.型号:J41H-1.6 3.规格、压力等级:DN25 4.连接形式:螺纹连接 5.其他:满足设计及规范要求、招标文件、现场实际施工要求 [工作内容] 1.安装 2.调试 3.材料或设备的场内外运输、上下车、转运等 | 个 | 2 |  | 257.84 | 515.68
本页小计 | [7 empty] | 645.07
表-09
分部分项工程项目清单计价表
工程名称：给排水工程 | [5 empty] | 第 7 页 共 16 页
序号 | 项目编码 | 项目名称 | 项目特征 | 计量单位 | 工程量 |  | 金额（元）
[7 empty] | 综合单价 | 合价 | 其中:暂估价
10 | 031003013001 | 水表DN25 | [项目特征] 1.安装部位(室内外):室内 2.型号、规格:LXLG型316不锈钢旋翼式丝扣螺纹DN25冷水表，ABS塑料材质内芯 3.连接形式:螺纹连接 4.其他:满足设计及规范要求、招标文件、现场实际施工要求 [工作内容] 1.安装 2.材料或设备的场内外运输、上下车、转运等 | 个 | 1 |  | 164.36 | 164.36
11 | 031004014001 | UPVC塑料直通地漏DN75 | [项目特征] 1.材质:塑料 2.型号、规格:UPVC塑料直通地漏DN75 3.其他:满足设计及规范要求、招标文件、现场实际施工要求 [工作内容] 1.安装 2.材料或设备的场内外运输、上下车、转运等 | 个 | 3 |  | 52.55 | 157.65
12 | 031004014002 | 侧入式塑料雨水斗DN100 | [项目特征] 1.材质:塑料 2.型号、规格:雨水斗 DN100 3.安装方式:侧排 4.其他:满足设计及规范要求、招标文件、现场实际施工要求 [工作内容] 1.安装 2.材料或设备的场内外运输、上下车、转运等 | 个 | 2 |  | 66.88 | 133.76
本页小计 | [7 empty] | 455.77
表-09
分部分项工程项目清单计价表
工程名称：给排水工程 | [5 empty] | 第 8 页 共 16 页
序号 | 项目编码 | 项目名称 | 项目特征 | 计量单位 | 工程量 |  | 金额（元）
[7 empty] | 综合单价 | 合价 | 其中:暂估价
13 | 030906003002 | 剔槽及恢复 | [项目特征] 1.名称:剔槽及恢复 2.部位:砖结构 3.规格:50*50 4.恢复方式:水泥砂浆恢复 5.其他:满足设计及规范要求、招标文件、现场实际施工要求 [工作内容] 1.画线、剔槽、堵抹、调运砂浆、清理等。 2.材料或设备的场内外运输、上下车、转运等 | m | 19.85 |  | 15.11 | 299.93
14 | 031004003001 | 成品浴室柜 | [项目特征] 1.规格、类型:800*600*800 2.组装形式:成品浴室柜，尺寸800*600*800，整体陶瓷台面，PVC板柜体，玻璃镜片（5mm厚，900*900），配套水龙头采用旋钮式冷热水，304不锈钢材质、陶瓷阀芯。 3.附件名称、数量:角型阀(带铜活)、排水附件各1套配套安装 4.其他:满足设计及规范要求、招标文件、现场实际施工要求 [工作内容] 1.器具安装 2.附件安装 3.材料或设备的场内外运输、上下车、转运等 | 组 | 1 |  | 1646.87 | 1646.87
本页小计 | [7 empty] | 1946.8
表-09
分部分项工程项目清单计价表
工程名称：给排水工程 | [5 empty] | 第 9 页 共 16 页
序号 | 项目编码 | 项目名称 | 项目特征 | 计量单位 | 工程量 |  | 金额（元）
[7 empty] | 综合单价 | 合价 | 其中:暂估价
15 | 031004005001 | 理化检验室洗手台 | [项目特征] 1.规格、类型:900*800*800 2.组装形式:理化板台面、PP水槽、三联水嘴、滴水架、洗眼器配套组装 3.附件名称、数量:角型阀(带铜活)、排水附件各1套配套安装 4.其他:满足设计及规范要求、招标文件、现场实际施工要求 [工作内容] 1.器具安装 2.附件安装 3.材料或设备的场内外运输、上下车、转运等 | 组 | 1 |  | 1217.62 | 1217.62
16 | 031004006001 | 蹲便器 | [项目特征] 1.材质:陶瓷 2.规格、类型:450*590*350 3.组装形式:蹲便器材质为陶瓷，450*590*350，自带存水弯，配套冲便水箱采用PP材质箱体，4L/7L双档，壁挂安装 4.附件名称、数量:水箱配件、角型阀(带铜活)各1套配套安装 5.其他:满足设计及规范要求、招标文件、现场实际施工要求 [工作内容] 1.器具安装 2.附件安装 3.材料或设备的场内外运输、上下车、转运等 | 组 | 2 |  | 829.45 | 1658.9
本页小计 | [7 empty] | 2876.52
表-09
分部分项工程项目清单计价表
工程名称：给排水工程 | [5 empty] | 第 10 页 共 16 页
序号 | 项目编码 | 项目名称 | 项目特征 | 计量单位 | 工程量 |  | 金额（元）
[7 empty] | 综合单价 | 合价 | 其中:暂估价
17 | 031004008001 | 拖帕池 | [项目特征] 1.材质:陶瓷 2.规格、类型:550*400*550 3.组装形式:成品陶瓷拖帕池，550*400*550，成品旋钮式不锈钢单冷加长水龙头 4.其他:满足设计及规范要求、招标文件、现场实际施工要求 [工作内容] 1.器具安装 2.附件安装 3.材料或设备的场内外运输、上下车、转运等 | 组 | 1 |  | 296.44 | 296.44
18 | 031004010001 | 淋浴器 | [项目特征] 1.组装形式:铜体材质混水阀，陶瓷阀芯，ABS单体花洒，防爆高压管 2.其他:满足设计及规范要求、招标文件、现场实际施工要求 [工作内容] 1.器具安装 2.附件安装 3.材料或设备的场内外运输、上下车、转运等 | 套 | 1 |  | 255.37 | 255.37
本页小计 | [7 empty] | 551.81
表-09
分部分项工程项目清单计价表
工程名称：给排水工程 | [5 empty] | 第 11 页 共 16 页
序号 | 项目编码 | 项目名称 | 项目特征 | 计量单位 | 工程量 |  | 金额（元）
[7 empty] | 综合单价 | 合价 | 其中:暂估价
19 | 031007004001 | 燃气热水器 | [项目特征] 1.类型:燃气热水器 2.型号、容量:成品16L变频恒温燃气热水器 3.安装方式:壁挂安装 4.其他:满足设计及规范要求、招标文件、现场实际施工要求 [工作内容] 1.安装 2.附件安装 3.材料或设备的场内外运输、上下车、转运等 | 台 | 1 |  | 735.07 | 735.07
1 | 031001006005 | PPR给水管 DN65 | [项目特征] 1.安装部位:室外 2.介质:给水 3.材质、规格:PPR给水管 DN65 4.公称压力:1.6MPa 5.连接形式:热熔连接 6.压力试验及吹、洗设计要求:水压试验、消毒冲洗等 7.其他:满足设计及规范要求、招标文件、现场实际施工要求 [工作内容] 1.管道安装 2.管件安装 3.塑料卡固定 4.阻火圈安装 5.压力试验 6.吹扫、冲洗 7.警示带铺设 8.材料或设备的场内外运输、上下车、转运等 | m | 70 |  | 54.85 | 3839.5
本页小计 | [7 empty] | 4574.57
表-09
分部分项工程项目清单计价表
工程名称：给排水工程 | [5 empty] | 第 12 页 共 16 页
序号 | 项目编码 | 项目名称 | 项目特征 | 计量单位 | 工程量 |  | 金额（元）
[7 empty] | 综合单价 | 合价 | 其中:暂估价
2 | 040504001001 | 给水井 480*480*600 | [项目特征] 1.内空尺寸（mm）:480*480*600 2.垫层、基础材质及厚度:100mm厚C20混凝土垫层 3.砌筑材料品种、规格、强度等级:M10水泥砂浆砌MU10砖 4.勾缝、抹面要求:井内壁15mm厚M5水泥砂浆抹面 5.砂浆强度等级、配合比:M10 6.井盖、井圈材质及规格:500*500*40复合树脂井盖，45mm厚C25混凝土 7.角钢规格:30*3镀锌角钢 8.其他:满足设计及规范要求、招标文件、现场实际施工要求 [工作内容] 1.垫层铺筑 2.模板制作、安装、拆除 3.混凝土拌和、运输、浇筑、养护 4.砌筑、勾缝、抹面 5.井圈、井盖安装 6.角钢制作、安装 7.材料或设备的场内外运输、上下车、转运等 | 座 | 1 |  | 613.26 | 613.26
3 | 040202009001 | 管道中粗砂垫层 | [项目特征] 1.材料品种、规格:中粗砂 2.密实度要求:满足设计及规范要求 3.厚度:满足设计及规范要求 [工作内容] 1.运输 2.铺筑 3.找平 4.碾压 | m3 | 25.65 |  | 281.29 | 7215.09
本页小计 | [7 empty] | 7828.35
表-09
分部分项工程项目清单计价表
工程名称：给排水工程 | [5 empty] | 第 13 页 共 16 页
序号 | 项目编码 | 项目名称 | 项目特征 | 计量单位 | 工程量 |  | 金额（元）
[7 empty] | 综合单价 | 合价 | 其中:暂估价
4 | 040501004001 | 污水管DN110 | [项目特征] 1.输送介质:污水 2.材质及规格:DN110，PVC 3.其他:满足设计及规范要求 [工作内容] 1.管道铺设 2.管道检验及试验 | m | 1 |  | 26.14 | 26.14
5 | 040501004002 | 污水管DN200 | [项目特征] 1.输送介质:污水 2.材质及规格:DN200，PVC 3.其他:满足设计及规范要求 [工作内容] 1.管道铺设 2.管道检验及试验 | m | 20.61 |  | 44.45 | 916.11
6 | 040501004003 | 污水管DN300 | [项目特征] 1.输送介质:污水 2.材质及规格:双壁波纹管DN300 3.其他:满足设计及规范要求 [工作内容] 1.管道铺设 2.管道检验及试验 | m | 67.95 |  | 76.21 | 5178.47
7 | 040501004004 | 雨水管DN160 | [项目特征] 1.输送介质:雨水 2.材质及规格:DN160，PVC 3.其他:满足设计及规范要求 [工作内容] 1.管道铺设 2.管道检验及试验 | m | 45.2 |  | 31.43 | 1420.64
本页小计 | [7 empty] | 7541.36
表-09
分部分项工程项目清单计价表
工程名称：给排水工程 | [5 empty] | 第 14 页 共 16 页
序号 | 项目编码 | 项目名称 | 项目特征 | 计量单位 | 工程量 |  | 金额（元）
[7 empty] | 综合单价 | 合价 | 其中:暂估价
8 | 040501004005 | 雨水管DN200 | [项目特征] 1.输送介质:雨水 2.材质及规格:DN200，PVC 3.其他:满足设计及规范要求 [工作内容] 1.管道铺设 2.管道检验及试验 | m | 14.74 |  | 42.55 | 627.19
9 | 040501004006 | 雨水管DN300 | [项目特征] 1.输送介质:雨水 2.材质及规格:双壁波纹管DN300 3.其他:满足设计及规范要求 [工作内容] 1.管道铺设 2.管道检验及试验 | m | 28.26 |  | 76.44 | 2160.19
10 | 040501001001 | 混凝土管DN300 | [项目特征] 1.包封材质及厚度:C25混凝土包封 2.垫层材质及厚度:100厚C20混凝土垫层 3.输送介质:雨水 4.管座材质:DN300水泥管 5.其他:满足设计及规范要求 [工作内容] 1.模板制作、安装、拆除 2.混凝土拌和、运输、浇筑、养护 3.管道铺设 4.管道检验及试验 | m | 21.33 |  | 363.86 | 7761.13
本页小计 | [7 empty] | 10548.51
表-09
分部分项工程项目清单计价表
工程名称：给排水工程 | [5 empty] | 第 15 页 共 16 页
序号 | 项目编码 | 项目名称 | 项目特征 | 计量单位 | 工程量 |  | 金额（元）
[7 empty] | 综合单价 | 合价 | 其中:暂估价
11 | 040504002001 | 混凝土雨污水井 | [项目特征] 1.井深:1.5m 2.垫层材质及厚度:100厚C20混凝土垫层 3.底板混凝土强度等级:150厚C25混凝土，φ12@200单层双向 4.井壁混凝土强度等级:200厚C25混凝土，φ10@200单层双向 5.盖板材质、规格:700*800球磨铸铁水篦子 6.防坠网:尼龙防坠网 7.其他:满足设计及规范要求 [工作内容] 1.垫层铺筑 2.模板制作、安装、拆除 3.混凝土拌和、运输、浇筑、养护 4.钢筋制作、安装 5.井圈、井盖安装 6.盖板安装 7.防水、止水 | 座 | 9 |  | 2429.41 | 21864.69
本页小计 | [7 empty] | 21864.69
表-09
分部分项工程项目清单计价表
工程名称：给排水工程 | [5 empty] | 第 16 页 共 16 页
序号 | 项目编码 | 项目名称 | 项目特征 | 计量单位 | 工程量 |  | 金额（元）
[7 empty] | 综合单价 | 合价 | 其中:暂估价
12 | 040504001002 | 砖砌雨水口 | [项目特征] 1.断面尺寸:280*400*600 2.基础材料品种、厚度:100厚C20混凝土 3.砌体材料:M10水泥砂浆砌MU10砖 4.抹灰砂浆强度等级:M5水泥砂浆 5.盖板材质、规格:300*500*30重型铸铁水篦子 6.其他:满足设计及规范要求 [工作内容] 1.垫层铺筑 2.模板制作、安装、拆除 3.混凝土拌和、运输、浇筑、养护 4.砌筑、勾缝、抹面 5.盖板安装 | 座 | 2 |  | 316.78 | 633.56
13 | 040201022001 | 砖砌雨水沟 | [项目特征] 1.断面尺寸:280*600 2.基础材料品种、厚度:100厚C20混凝土 3.砌体材料:M10水泥砂浆砌MU10砖 4.抹灰砂浆强度等级:M5水泥砂浆 5.盖板材质、规格:300*500*30重型铸铁水篦子 6.其他:满足设计及规范要求 [工作内容] 1.模板制作、安装、拆除 2.基础、垫层铺筑 3.混凝土拌和、运输、浇筑 4.侧墙浇捣或砌筑 5.勾缝、抹面 6.盖板安装 | m | 20.28 |  | 415.38 | 8423.91
本页小计 | [7 empty] | 9057.47
合 计 | [7 empty] | 71562.53

## 表-09 施工技术措施项目清单计价表
表-09
施工技术措施项目清单计价表
工程名称：给排水工程 | [5 empty] | 第 1 页 共 1 页
序号 | 项目编码 | 项目名称 | 项目特征 | 计量单位 | 工程量 |  | 金额（元）
[7 empty] | 综合单价 | 合价 | 其中:暂估价
| 一 | 施工技术措施项目 | [5 empty] | 146.19
1 | 031301017004 | 脚手架搭拆 | [项目特征] 1.搭设方式:综合考虑 2.搭设高度:综合考虑 3.脚手架材质:综合考虑 4.其他:满足设计及规范要求、招标文件、现场实际施工要求 [工作内容] 1.场内、场外材料搬运 2.搭、拆脚手架 3.拆除脚手架后材料的堆放 4.材料或设备的场内外运输、上下车、转运等 | 项 | 1 |  | 146.19 | 146.19
本页小计 | [7 empty] | 146.19
合 计 | [7 empty] | 146.19

## 表-10 施工组织措施项目清单计价表
表-10
施工组织措施项目清单计价表
工程名称：给排水工程 | [6 empty] | 第 1 页 共 1 页
序号 | 项目编码 | 项目名称 | 计算 基础 | 费率 (%) | 金额 (元) | 调整 费率 (%) |  | 调整后 金额 (元) | 备注
1 | 031302B02001 | 组织措施费 | (分部分项人工费+技术措施人工费-机械（爆破）土石方人工费-机械（爆破）土石方人工费-人工土石方人工费-人工土石方技术措施人工费)+(机械（爆破）土石方人工费+机械（爆破）土石方机械费+机械（爆破）土石方人工费+机械（爆破）土石方机械费)*0.048/费率+(人工土石方人工费+人工土石方技术措施人工费)*0.0222/费率 | 11.82 | 1496.39
2 | 031302001001 | 安全文明施工费 | 分部分项人工费+人工价差_预算+技术措施人工费+技术措施人工价差_预算 | 19.23 | 2552.52
3 | 031302B03001 | 建设工程竣工档案编制费 | (分部分项人工费+技术措施人工费-机械（爆破）土石方人工费-机械（爆破）土石方人工费-人工土石方人工费-人工土石方技术措施人工费)+(机械（爆破）土石方人工费+机械（爆破）土石方机械费+机械（爆破）土石方人工费+机械（爆破）土石方机械费)*0.002/费率+(人工土石方人工费+人工土石方技术措施人工费)*0.0019/费率 | 2.02 | 255.73
合 计 |  |  |  |  | 4304.64
注：1.计算基础和费用标准按本市有关费用定额或文件执行。 2.根据施工方案计算的措施费，可不填写“计算基础”和“费率”的数值，只填写“金额”数值，但应在备注栏说明施工 方案出处或计算方法。

## 表-11 其他项目清单计价汇总表
表-11
其他项目清单计价汇总表
工程名称：给排水工程 |  |  |  | 第 1 页 共 1 页
序号 | 项目名称 | 计量单位 | 金额(元) |  | 备注
1 | 暂列金额 | 项 |  |  | 明细详见 表-11-1
2 | 暂估价 | 项
2.1 | 材料(工程设备)暂估价 | 项 | -- |  | 明细详见 表-11-2
2.2 | 专业工程暂估价 | 项 |  |  | 明细详见 表-11-3
3 | 计日工 | 项 |  |  | 明细详见 表-11-4
4 | 总承包服务费 | 项 |  |  | 明细详见 表-11-5
5 | 索赔与现场签证 | 项 |  |  | 明细详见 表-11-6
合 计 |  |  | 0
注：材料、设备暂估单价进入清单项目综合单价，此处不汇总。

## 表-11-1 暂列金额明细表
表-11-1
暂列金额明细表
工程名称：给排水工程 |  |  |  | 第 1 页 共 1 页
序号 | 项目名称 | 计量单位 | 暂定金额(元) |  | 备注
1
合 计 |  |  |  |  | —
注：此表由招标人填写，如不能详列，也可只列暂列金额总额，投标人应将上述暂列金额计入投标总价中。

## 表-11-2 材料(工程设备)暂估单价及调整表
表-11-2
材料（工程设备）暂估单价及调整表
工程名称：给排水工程 | [9 empty] | 第 1 页 共 1 页
序号 | 材料(工程设备) 名称、规格、型号 | 计量单位 | 数量 |  | 暂估价(元) |  | 调整价(元) |  | 差额±(元) |  |  | 备注
|  |  | 暂估 数量 | 实际 数量 | 单价 | 合价 | 单价 | 合价 | 单价 |  | 合价
注：1. 此表由招标人填写“暂估单价”，并在备注栏说明暂估价的材料、工程设备拟用在哪些清单项目上，投标人应将上述材料、工程设备暂估单价计入工程量清单综合单价报价中。 2. 材料包括原材料、燃料、构配件以及按规定应计入建筑安装工程造价的设备。

## 表-11-3 专业工程暂估价及结算价表
表-11-3
专业工程暂估价及结算价表
工程名称：给排水工程 | [5 empty] | 第 1 页 共 1 页
序号 | 专业工程名称 | 工程内容 | 暂估金额 （元） | 结算金额 (元) | 差额 ±(元) |  | 备注
1
合 计 |  |  | 0 |  |  |  | —
注： 此表由招标人填写，投标人应将上述专业工程暂估价计入投标总价中。结算时按合同约定结算金额填写。

## 表-12 规费、税金项目计价表
表-12
规费、税金项目计价表
工程名称：给排水工程 |  |  |  | 第 1 页 共 1 页
序号 | 项目名称 | 计算基础 | 费率(%) |  | 金额（元）
1 | 规费 | 专业工程规费（人）+机械（爆破）土石方规费（人+机）*0.072/费率+人工土石方规费（人）*0.082/费率 | 18 |  | 2278.76
2 | 税金 | 2.1 + 2.2 + 2.3 |  |  | 7891.84
2.1 | 增值税 | 分部分项工程费+措施项目费+其他项目费+规费-甲供材料费 | 9 |  | 7046.29
2.2 | 附加税 | 增值税 | 12 |  | 845.55
2.3 | 环境保护税 | 按实计算
合计 |  |  |  |  | 10170.6