## 封-2 招标控制价
封-2 | 新建工程 | [5 empty] | 工程
招标控制价
招标控制价 |  | (小写): | 445,459.44
|  | (大写): | 肆拾肆万伍仟肆佰伍拾玖元肆角肆分
其中:安全文明施工费(小写): |  |  |  | 11824.61
(大写): |  |  |  | 壹万壹仟捌佰贰拾肆元陆角壹分
招 标 人： |  |  |  |  | 工程造价 咨 询 人：
|  |  | (单位盖章) |  |  | (单位资质专用章)
法定代理人 或其授权人： |  |  |  |  | 法定代理人 或其授权人：
|  |  | (签字或盖章) |  |  | (签字或盖章)
编 制 人： |  |  |  |  | 复 核 人：
|  |  | (造价人员签字盖专用章) |  |  | (造价工程师签字盖专用章)
时间： 年 月 日

## 表-04 单位工程招标控制价汇总表
表-04
单位工程招标控制价汇总表
工程名称：新建工程 |  |  | 第 1 页 共 1 页
序号 | 汇总内容 | 金额(元) |  | 其中：暂估价(元)
1 | 分部分项工程费 | 359306.01
1.1 | 新建工程 | 359306.01
2 | 措施项目费 | 30093.53
2.1 | 其中：安全文明施工费 | 11824.61
3 | 其他项目费
4 | 规费 | 15269.29 |  | －
5 | 税金 | 40790.61 |  | －
投标报价合计=1+2+3+4+5 |  | 445,459.44
注：1.本表适用于单位工程招标控制价或投标报价的汇总，如无单位工程划分，单项工程也使用本表汇总。 2.分部分项工程、措施项目中暂估价中应填写材料、工程设备暂估价，其他项目中暂估价应填写专业工程暂估价。

## 表-08 措施项目汇总表
表-08
措施项目汇总表
工程名称：新建工程 |  |  | 第 1 页 共 1 页
序号 | 项目名称 | 金额(元)
|  | 合价 |  | 其中：暂估价
1 | 施工技术措施项目
2 | 施工组织措施项目 | 30093.53
2.1 | 其中：安全文明施工费 | 11824.61
2.2 | 建设工程竣工档案编制费 | 778.37
措施项目费合计=1+2 |  | 30093.53

## 表-09 分部分项工程项目清单计价表
表-09
分部分项工程项目清单计价表
工程名称：新建工程 | [5 empty] | 第 1 页 共 3 页
序号 | 项目编码 | 项目名称 | 项目特征 | 计量单位 | 工程量 |  | 金额（元）
[7 empty] | 综合单价 | 合价 | 其中:暂估价
新建工程
1 | 040103001001 | 回填机制砂 | [项目特征] 1.密实度要求:满足设计及规范要求 2.填方材料品种:机制砂（6：4） 3.填方粒径要求:满足设计及规范要求 4.填方来源、运距:综合考虑 [工作内容] 1.运输 2.回填 3.压实 | m3 | 94.5 |  | 176.84 | 16711.38
2 | 040204001001 | 人行道整形碾压 | [项目特征] 1.部位:人行道 2.范围:详见图纸 [工作内容] 1.放样 2.碾压 | m2 | 210 |  | 3.04 | 638.4
3 | 040204002001 | 人行道透水砖铺装 | [项目特征] 1.块料品种、规格:20cm*10cm*5cm透水砖 2.结合层:3cm厚1:3水泥砂浆 3.基层:15cm厚水泥稳定级配碎石基层(水泥含量4%) [工作内容] 1.基础、垫层铺筑 2.块料铺设 | m2 | 210 |  | 94.61 | 19868.1
本页小计 | [7 empty] | 37217.88
表-09
分部分项工程项目清单计价表
工程名称：新建工程 | [5 empty] | 第 2 页 共 3 页
序号 | 项目编码 | 项目名称 | 项目特征 | 计量单位 | 工程量 |  | 金额（元）
[7 empty] | 综合单价 | 合价 | 其中:暂估价
4 | 030906004001 | 机械钻孔（孔径150mm) | [项目特征] 1.成孔直径:150mm 2.钻孔深度:综合考虑 3.土壤类别:土石综合考虑 4.注浆管:成孔后安放PVC注浆管，管径150mm 5.其他:满足设计及规范要求 [工作内容] 1.钻孔 2.安放注浆管 | m | 204 |  | 116.62 | 23790.48
5 | 030906004002 | 机械钻孔（孔径50mm) | [项目特征] 1.成孔直径:50mm 2.钻孔深度:综合考虑 3.土壤类别:土石综合考虑 4.注浆管:成孔后安放PVC注浆管，管径50mm 5.其他:满足设计及规范要求 [工作内容] 1.钻孔 2.安放注浆管 | m | 900 |  | 76.93 | 69237
6 | 080301005002 | 地基注浆（C20细石混凝土） | [项目特征] 1.地层情况:详见图纸 2.浆液种类:C20细石混凝土 3.注浆方法:压密注浆 4.其他:满足设计及规范要求 [工作内容] 1.浆液制作 2.注浆 3.堵孔 4.运输 | m3 | 71.4 |  | 599.32 | 42791.45
本页小计 | [7 empty] | 135818.93
表-09
分部分项工程项目清单计价表
工程名称：新建工程 | [5 empty] | 第 3 页 共 3 页
序号 | 项目编码 | 项目名称 | 项目特征 | 计量单位 | 工程量 |  | 金额（元）
[7 empty] | 综合单价 | 合价 | 其中:暂估价
7 | 080301005001 | 地基注浆（水泥砂浆） | [项目特征] 1.地层情况:详见图纸 2.浆液种类及配合比:水泥砂浆，配合比详见图纸 3.注浆方法:压密注浆 4.水泥强度等级、用量:42.5普通硅酸盐水泥，水泥浆水灰比1:1 5.其他:满足设计及规范要求 [工作内容] 1.浆液制作 2.注浆 3.堵孔 4.运输 | m3 | 315 |  | 587.04 | 184917.6
8 | 040204004001 | 路缘石 | [项目特征] 1.材料品种、规格:C30混凝土预制 2.尺寸:宽20cm，高60cm [工作内容] 1.开槽 2.基础、垫层铺筑 3.侧(平、缘)石安砌 | m | 10 |  | 88.93 | 889.3
9 | 040204004002 | 路边石 | [项目特征] 1.材料品种、规格:C30混凝土预制 2.尺寸:宽15cm，高25cm [工作内容] 1.开槽 2.基础、垫层铺筑 3.侧(平、缘)石安砌 | m | 10 |  | 46.23 | 462.3
本页小计 | [7 empty] | 186269.2
合 计 | [7 empty] | 359306.01

## 表-09 施工技术措施项目清单计价表
表-09
施工技术措施项目清单计价表
工程名称：新建工程 | [5 empty] | 第 1 页 共 1 页
序号 | 项目编码 | 项目名称 | 项目特征 | 计量单位 | 工程量 |  | 金额（元）
[7 empty] | 综合单价 | 合价 | 其中:暂估价
| 一 | 施工技术措施项目
本页小计
合 计

## 表-09-1 分部分项工程项目清单综合单价分析表(一)
表-09-1
分部分项工程项目清单综合单价分析表(一)
工程名称：新建工程 |  |  |  |  | 第 1 页 共 19 页
项目编码 | 040103001001 | 项目名称 |  | 回填机制砂 | [5 empty] | 计量单位 |  | m3 |  | 综合单价 |  | 176.84
定额编号 | 定额项目名称 | 单位 | 数量 | 定额综合单价 | [9 empty] | 人材机价差 | 其他风险费 | 合价
|  |  |  | 定额人工费 |  | 定额 材料费 | 定额施工机具使用费 | 企业管理费 |  | 利润 |  | 一般风险 费用
|  |  |  | 1 |  | 2 | 3 | 4 | 5 | 6 | 7 | 8 | 9 | 10 | 11 | 12
[8 empty] | 费率 （%） | （1+3） ×(4) | 费率 （%） | （1+3） ×(6) | 费率 （%） | （1+3） ×(8) |  |  | 1+2+3+5+7+9+10+11
DA0149 | 槽(坑)回填 夯填石渣 | 100m3 | 0.01 | 35.31 |  | 0.09 | 2.35 | 10.78 | 4.06 | 3.55 | 1.34 | 0 | 0 | 7.12 | 0 | 176.84
合 计 |  |  |  | 35.31 |  | 0.09 | 2.35 | - | 4.06 | - | 1.34 | - | 0 | 7.12 | 0 | 176.84
人工、材料及机械名称 | [5 empty] | 单位 | 数量 | 定额单价 |  | 市场单价 |  | 价差合计 |  | 市场合价 |  | 备注
1.人 工
土石方综合工 | [5 empty] | 2: 工日; 3: 0.353; 4: 100; 6: 119; 8: 6.71; 10: 42.01
2.材 料
（1）计价材料
水 | [5 empty] | 2: m3; 3: 0.02; 4: 4.42; 6: 3.98; 8: -0.01; 10: 0.08
（2）其他材料费
3.机 械
（1）机上人工
注：1.此表适用于房屋建筑工程、仿古建筑工程、构筑物工程、市政工程、城市轨道交通的盾构工程及地下工程和轨道工程、爆破工程、机械土石方工程、房屋建筑修缮工程 分部分项工程或技术措施项目清单综合单价分析。 2.此表适用于定额人工费与定额施工机具使用费之和为计算基础并按一般计税方法计算的工程使用。 3.投标报价如不使用本市建设工程主管部门发布的依据,可不填定额项目、编号等。 4.招标文件提供了暂估单价的材料，按暂估的单价填入表内，并在备注栏中注明为“暂估价”。 5.材料应注明名称、规格、型号。
表-09-1
分部分项工程项目清单综合单价分析表(一)
工程名称：新建工程 |  |  |  |  | 第 2 页 共 19 页
（2）燃油动力费
电 | [5 empty] | 2: kW·h; 3: 1.4127; 4: 0.7; 6: 1; 8: 0.42; 10: 1.41
表-09-1
分部分项工程项目清单综合单价分析表(一)
工程名称：新建工程 |  |  |  |  | 第 3 页 共 19 页
项目编码 | 040204001001 | 项目名称 |  | 人行道整形碾压 |  | 6: 计量单位; 8: m2; 10: 综合单价; 12: 3.04
定额编号 | 定额项目名称 | 单位 | 数量 | 定额综合单价 |  | 10: 人材机价差; 11: 其他风险费; 12: 合价
|  |  |  | 定额人工费 |  | 2: 定额 材料费; 3: 定额施工机具使用费; 4: 企业管理费; 6: 利润; 8: 一般风险 费用
|  |  |  | 1 |  | 2 | 3 | 4 | 5 | 6 | 7 | 8 | 9 | 10 | 11 | 12
[8 empty] | 费率 （%） | （1+3） ×(4) | 费率 （%） | （1+3） ×(6) | 费率 （%） | （1+3） ×(8) |  |  | 1+2+3+5+7+9+10+11
DB0303 | 路肩及人行道整形碾压 | 100m2 | 0.01 | 1.57 |  | 0 | 0.09 | 45.18 | 0.75 | 24.44 | 0.41 | 1.6 | 0.03 | 0.19 | 0 | 3.04
合 计 |  |  |  | 1.57 |  | 0 | 0.09 | - | 0.75 | - | 0.41 | - | 0.03 | 0.19 | 0 | 3.04
人工、材料及机械名称 | [5 empty] | 单位 | 数量 | 定额单价 |  | 市场单价 |  | 价差合计 |  | 市场合价 |  | 备注
1.人 工
市政综合工 | [5 empty] | 2: 工日; 3: 0.0137; 4: 115; 6: 128; 8: 0.18; 10: 1.75
2.材 料
（1）计价材料
（2）其他材料费
3.机 械
（1）机上人工
机上人工 | [5 empty] | 2: 工日; 3: 0.0003; 4: 120; 6: 138; 8: 0.01; 10: 0.04
表-09-1
分部分项工程项目清单综合单价分析表(一)
工程名称：新建工程 |  |  |  |  | 第 4 页 共 19 页
（2）燃油动力费
柴油 | [5 empty] | 2: kg; 3: 0.0064; 4: 5.64; 6: 7.24; 8: 0.01; 10: 0.05
表-09-1
分部分项工程项目清单综合单价分析表(一)
工程名称：新建工程 |  |  |  |  | 第 5 页 共 19 页
项目编码 | 040204002001 | 项目名称 |  | 人行道透水砖铺装 |  | 6: 计量单位; 8: m2; 10: 综合单价; 12: 94.61
定额编号 | 定额项目名称 | 单位 | 数量 | 定额综合单价 |  | 10: 人材机价差; 11: 其他风险费; 12: 合价
|  |  |  | 定额人工费 |  | 2: 定额 材料费; 3: 定额施工机具使用费; 4: 企业管理费; 6: 利润; 8: 一般风险 费用
|  |  |  | 1 |  | 2 | 3 | 4 | 5 | 6 | 7 | 8 | 9 | 10 | 11 | 12
[8 empty] | 费率 （%） | （1+3） ×(4) | 费率 （%） | （1+3） ×(6) | 费率 （%） | （1+3） ×(8) |  |  | 1+2+3+5+7+9+10+11
DB0314 换 | 人行道透水砖 水泥砂浆粘贴 换为【水泥砂浆(特细砂)1:3】 | 100m2 | 0.01 | 10.06 |  | 28.93 | 0.64 | 45.18 | 4.83 | 24.44 | 2.62 | 1.6 | 0.17 | 12.06 | 0 | 59.31
DB0166 换 | 水泥稳定碎石 水泥含量4% 厚度(cm) 20 实际厚度(cm):15 | 100m2 | 0.01 | 3.14 |  | 27.75 | 2.46 | 45.18 | 2.53 | 24.44 | 1.37 | 1.6 | 0.09 | -2.03 | 0 | 35.3
合 计 |  |  |  | 13.21 |  | 56.68 | 3.09 | - | 7.36 | - | 3.98 | - | 0.26 | 10.02 | 0 | 94.61
人工、材料及机械名称 | [5 empty] | 单位 | 数量 | 定额单价 |  | 市场单价 |  | 价差合计 |  | 市场合价 |  | 备注
1.人 工
人工费调整 | [5 empty] | 2: 元; 3: -0.0002; 4: 1; 6: 1; 8: 0; 10: 0
筑路综合工 | [5 empty] | 2: 工日; 3: 0.1148; 4: 115; 6: 128; 8: 1.49; 10: 14.69
2.材 料
表-09-1
分部分项工程项目清单综合单价分析表(一)
工程名称：新建工程 |  |  |  |  | 第 6 页 共 19 页
（1）计价材料
水泥32.5R | [5 empty] | 2: kg; 3: 10.9326; 4: 0.31; 6: 0.27; 8: -0.44; 10: 2.95
水泥42.5 | [5 empty] | 2: kg; 3: 13.617; 4: 0.32; 6: 0.29; 8: -0.41; 10: 3.95
特细砂 | [5 empty] | 2: t; 3: 0.0358; 4: 63.11; 6: 147; 8: 3; 10: 5.26
碎石20~30 | [5 empty] | 2: t; 3: 0.1051; 4: 63.11; 6: 54.95; 8: -0.86; 10: 5.78
碎石5~10 | [5 empty] | 2: t; 3: 0.0543; 4: 67.96; 6: 60; 8: -0.43; 10: 3.26
碎石10~20 | [5 empty] | 2: t; 3: 0.0747; 4: 63.11; 6: 54.95; 8: -0.61; 10: 4.1
石屑 | [5 empty] | 2: t; 3: 0.1051; 4: 73; 6: 68.65; 8: -0.46; 10: 7.22
水 | [5 empty] | 2: m3; 3: 0.0948; 4: 4.42; 6: 3.98; 8: -0.04; 10: 0.38
20cm*10cm*5cm透水砖 | [5 empty] | 2: m2; 3: 1.03; 4: 22.05; 6: 30.09; 8: 8.28; 10: 30.99
水泥砂浆(特细砂)1:3 | [5 empty] | 2: m3; 3: 0.0266; 4: 213.87; 6: 310.01; 8: 2.56; 10: 8.25
水泥级配碎石稳定层(底基层)4% | [5 empty] | 2: m3; 3: 0.153; 4: 177.38; 6: 159.26; 8: -2.77; 10: 24.37
（2）其他材料费
材料费调整 | [5 empty] | 2: 元; 3: —; 4: —; 6: 1; 8: —; 10: 0
表-09-1
分部分项工程项目清单综合单价分析表(一)
工程名称：新建工程 |  |  |  |  | 第 7 页 共 19 页
其他材料费 | [5 empty] | 2: 元; 3: —; 4: —; 6: 1; 8: —; 10: 0.85
3.机 械
（1）机上人工
机上人工 | [5 empty] | 2: 工日; 3: 0.0148; 4: 120; 6: 138; 8: 0.27; 10: 2.04
（2）燃油动力费
柴油 | [5 empty] | 2: kg; 3: 0.0984; 4: 5.64; 6: 7.24; 8: 0.16; 10: 0.71
电 | [5 empty] | 2: kW·h; 3: 0.2512; 4: 0.7; 6: 1; 8: 0.08; 10: 0.25
表-09-1
分部分项工程项目清单综合单价分析表(一)
工程名称：新建工程 |  |  |  |  | 第 8 页 共 19 页
项目编码 | 030906004001 | 项目名称 |  | 机械钻孔（孔径150mm) |  | 6: 计量单位; 8: m; 10: 综合单价; 12: 116.62
定额编号 | 定额项目名称 | 单位 | 数量 | 定额综合单价 |  | 10: 人材机价差; 11: 其他风险费; 12: 合价
|  |  |  | 定额人工费 |  | 2: 定额 材料费; 3: 定额施工机具使用费; 4: 企业管理费; 6: 利润; 8: 一般风险 费用
|  |  |  | 1 |  | 2 | 3 | 4 | 5 | 6 | 7 | 8 | 9 | 10 | 11 | 12
[8 empty] | 费率 （%） | （1+3） ×(4) | 费率 （%） | （1+3） ×(6) | 费率 （%） | （1+3） ×(8) |  |  | 1+2+3+5+7+9+10+11
DC0167 | 钻孔 孔径 φ150内 土层 | 100m | 0.007 | 5.94 |  | 9.2 | 28.44 | 18.46 | 6.35 | 7.7 | 2.65 | 1.5 | 0.52 | 4.94 | 0 | 58.03
DC0168 | 钻孔 孔径 φ150内 岩层 | 100m | 0.003 | 4.25 |  | 4.77 | 15.56 | 18.46 | 3.66 | 7.7 | 1.52 | 1.5 | 0.3 | 3.74 | 0 | 33.79
补充主材002 | PVC注浆管φ150mm | m | 1 | 0 |  | 0 | 0 | 45.18 | 0 | 24.44 | 0 | 1.6 | 0 | 0 | 0 | 24.8
合 计 |  |  |  | 10.19 |  | 13.97 | 44 | - | 10 | - | 4.17 | - | 0.81 | 8.68 | 0 | 116.62
人工、材料及机械名称 | [5 empty] | 单位 | 数量 | 定额单价 |  | 市场单价 |  | 价差合计 |  | 市场合价 |  | 备注
1.人 工
市政综合工 | [5 empty] | 2: 工日; 3: 0.0886; 4: 115; 6: 128; 8: 1.15; 10: 11.34
2.材 料
（1）计价材料
木材锯材 | [5 empty] | 2: m3; 3: 0.0003; 4: 1547.01; 6: 1750; 8: 0.06; 10: 0.53
表-09-1
分部分项工程项目清单综合单价分析表(一)
工程名称：新建工程 |  |  |  |  | 第 9 页 共 19 页
镀锌铁丝20#~22# | [5 empty] | 2: kg; 3: 0.0026; 4: 3.08; 6: 5.09; 8: 0.01; 10: 0.01
铁钉 | [5 empty] | 2: kg; 3: 0.0186; 4: 7.26; 6: 6.06; 8: -0.02; 10: 0.11
钻孔钢套管 | [5 empty] | 2: kg; 3: 0.2731; 4: 4.27; 6: 3.19; 8: -0.29; 10: 0.87
钻杆 | [5 empty] | 2: kg; 3: 0.2815; 4: 17.61; 6: 5.27; 8: -3.47; 10: 1.48
锚孔合金钻头 | [5 empty] | 2: 个; 3: 0.0117; 4: 427.35; 6: 439.56; 8: 0.14; 10: 5.14
冲击器 | [5 empty] | 2: 个; 3: 0.0008; 4: 2991.45; 6: 4601.77; 8: 1.29; 10: 3.68
（2）其他材料费
3.机 械
（1）机上人工
机上人工 | [5 empty] | 2: 工日; 3: 0.0564; 4: 120; 6: 138; 8: 1.02; 10: 7.78
（2）燃油动力费
柴油 | [5 empty] | 2: kg; 3: 4.6814; 4: 5.64; 6: 7.24; 8: 7.49; 10: 33.89
电 | [5 empty] | 2: kW·h; 3: 4.657; 4: 0.7; 6: 1; 8: 1.4; 10: 4.66
表-09-1
分部分项工程项目清单综合单价分析表(一)
工程名称：新建工程 |  |  |  |  | 第 10 页 共 19 页
项目编码 | 030906004002 | 项目名称 |  | 机械钻孔（孔径50mm) |  | 6: 计量单位; 8: m; 10: 综合单价; 12: 76.93
定额编号 | 定额项目名称 | 单位 | 数量 | 定额综合单价 |  | 10: 人材机价差; 11: 其他风险费; 12: 合价
|  |  |  | 定额人工费 |  | 2: 定额 材料费; 3: 定额施工机具使用费; 4: 企业管理费; 6: 利润; 8: 一般风险 费用
|  |  |  | 1 |  | 2 | 3 | 4 | 5 | 6 | 7 | 8 | 9 | 10 | 11 | 12
[8 empty] | 费率 （%） | （1+3） ×(4) | 费率 （%） | （1+3） ×(6) | 费率 （%） | （1+3） ×(8) |  |  | 1+2+3+5+7+9+10+11
DC0163 | 钻孔 孔径 φ100内 土层 | 100m | 0.007 | 3.94 |  | 7.04 | 21.47 | 18.46 | 4.69 | 7.7 | 1.96 | 1.5 | 0.38 | 3.57 | 0 | 43.04
DC0164 | 钻孔 孔径 φ100内 岩层 | 100m | 0.003 | 2.99 |  | 3.81 | 11.33 | 18.46 | 2.64 | 7.7 | 1.1 | 1.5 | 0.21 | 2.69 | 0 | 24.78
补充主材003 | PVC注浆管φ50mm | m | 1 | 0 |  | 0 | 0 | 45.18 | 0 | 24.44 | 0 | 1.6 | 0 | 0 | 0 | 9.11
合 计 |  |  |  | 6.93 |  | 10.85 | 32.8 | - | 7.33 | - | 3.06 | - | 0.6 | 6.26 | 0 | 76.93
人工、材料及机械名称 | [5 empty] | 单位 | 数量 | 定额单价 |  | 市场单价 |  | 价差合计 |  | 市场合价 |  | 备注
1.人 工
市政综合工 | [5 empty] | 2: 工日; 3: 0.0602; 4: 115; 6: 128; 8: 0.78; 10: 7.71
2.材 料
（1）计价材料
木材锯材 | [5 empty] | 2: m3; 3: 0.0002; 4: 1547.01; 6: 1750; 8: 0.04; 10: 0.35
表-09-1
分部分项工程项目清单综合单价分析表(一)
工程名称：新建工程 |  |  |  |  | 第 11 页 共 19 页
镀锌铁丝20#~22# | [5 empty] | 2: kg; 3: 0.0026; 4: 3.08; 6: 5.09; 8: 0.01; 10: 0.01
铁钉 | [5 empty] | 2: kg; 3: 0.0186; 4: 7.26; 6: 6.06; 8: -0.02; 10: 0.11
钻孔钢套管 | [5 empty] | 2: kg; 3: 0.2096; 4: 4.27; 6: 3.19; 8: -0.23; 10: 0.67
钻杆 | [5 empty] | 2: kg; 3: 0.2252; 4: 17.61; 6: 5.27; 8: -2.78; 10: 1.19
锚孔合金钻头 | [5 empty] | 2: 个; 3: 0.0088; 4: 427.35; 6: 439.56; 8: 0.11; 10: 3.87
冲击器 | [5 empty] | 2: 个; 3: 0.0006; 4: 2991.45; 6: 4601.77; 8: 0.97; 10: 2.76
（2）其他材料费
3.机 械
（1）机上人工
机上人工 | [5 empty] | 2: 工日; 3: 0.0424; 4: 120; 6: 138; 8: 0.76; 10: 5.85
（2）燃油动力费
柴油 | [5 empty] | 2: kg; 3: 3.4763; 4: 5.64; 6: 7.24; 8: 5.56; 10: 25.17
电 | [5 empty] | 2: kW·h; 3: 3.4991; 4: 0.7; 6: 1; 8: 1.05; 10: 3.5
表-09-1
分部分项工程项目清单综合单价分析表(一)
工程名称：新建工程 |  |  |  |  | 第 12 页 共 19 页
项目编码 | 080301005002 | 项目名称 |  | 地基注浆（C20细石混凝土） |  | 6: 计量单位; 8: m3; 10: 综合单价; 12: 599.32
定额编号 | 定额项目名称 | 单位 | 数量 | 定额综合单价 |  | 10: 人材机价差; 11: 其他风险费; 12: 合价
|  |  |  | 定额人工费 |  | 2: 定额 材料费; 3: 定额施工机具使用费; 4: 企业管理费; 6: 利润; 8: 一般风险 费用
|  |  |  | 1 |  | 2 | 3 | 4 | 5 | 6 | 7 | 8 | 9 | 10 | 11 | 12
[8 empty] | 费率 （%） | （1+3） ×(4) | 费率 （%） | （1+3） ×(6) | 费率 （%） | （1+3） ×(8) |  |  | 1+2+3+5+7+9+10+11
DD0123 换 | 注浆(管棚及小导管) 水泥浆 | 10m3 | 0.1 | 147.38 |  | 295.05 | 40.19 | 31.86 | 59.76 | 12.71 | 23.84 | 2 | 3.75 | 29.35 | 0 | 599.32
合 计 |  |  |  | 147.38 |  | 295.05 | 40.19 | - | 59.76 | - | 23.84 | - | 3.75 | 29.35 | 0 | 599.32
人工、材料及机械名称 | [5 empty] | 单位 | 数量 | 定额单价 |  | 市场单价 |  | 价差合计 |  | 市场合价 |  | 备注
1.人 工
市政综合工 | [5 empty] | 2: 工日; 3: 1.2816; 4: 115; 6: 128; 8: 16.66; 10: 164.04
2.材 料
（1）计价材料
木材锯材 | [5 empty] | 2: m3; 3: 0.0112; 4: 1547.01; 6: 1750; 8: 2.27; 10: 19.6
细石砼C20 | [5 empty] | 2: m3; 3: 1.03; 4: 266.99; 6: 272; 8: 5.16; 10: 280.16
（2）其他材料费
表-09-1
分部分项工程项目清单综合单价分析表(一)
工程名称：新建工程 |  |  |  |  | 第 13 页 共 19 页
其他材料费 | [5 empty] | 2: 元; 3: —; 4: —; 6: 1; 8: —; 10: 2.72
3.机 械
（1）机上人工
机上人工 | [5 empty] | 2: 工日; 3: 0.2596; 4: 120; 6: 138; 8: 4.67; 10: 35.82
（2）燃油动力费
电 | [5 empty] | 2: kW·h; 3: 1.9412; 4: 0.7; 6: 1; 8: 0.58; 10: 1.94
表-09-1
分部分项工程项目清单综合单价分析表(一)
工程名称：新建工程 |  |  |  |  | 第 14 页 共 19 页
项目编码 | 080301005001 | 项目名称 |  | 地基注浆（水泥砂浆） |  | 6: 计量单位; 8: m3; 10: 综合单价; 12: 587.04
定额编号 | 定额项目名称 | 单位 | 数量 | 定额综合单价 |  | 10: 人材机价差; 11: 其他风险费; 12: 合价
|  |  |  | 定额人工费 |  | 2: 定额 材料费; 3: 定额施工机具使用费; 4: 企业管理费; 6: 利润; 8: 一般风险 费用
|  |  |  | 1 |  | 2 | 3 | 4 | 5 | 6 | 7 | 8 | 9 | 10 | 11 | 12
[8 empty] | 费率 （%） | （1+3） ×(4) | 费率 （%） | （1+3） ×(6) | 费率 （%） | （1+3） ×(8) |  |  | 1+2+3+5+7+9+10+11
DD0123 | 注浆(管棚及小导管) 水泥浆 | 10m3 | 0.1 | 147.38 |  | 274.69 | 64.25 | 31.86 | 67.43 | 12.71 | 26.9 | 2 | 4.23 | 2.16 | 0 | 587.04
合 计 |  |  |  | 147.38 |  | 274.69 | 64.25 | - | 67.43 | - | 26.9 | - | 4.23 | 2.16 | 0 | 587.04
人工、材料及机械名称 | [5 empty] | 单位 | 数量 | 定额单价 |  | 市场单价 |  | 价差合计 |  | 市场合价 |  | 备注
1.人 工
市政综合工 | [5 empty] | 2: 工日; 3: 1.2816; 4: 115; 6: 128; 8: 16.66; 10: 164.04
2.材 料
（1）计价材料
水泥42.5 | [5 empty] | 2: t; 3: 0.7711; 4: 324.79; 6: 292; 8: -25.28; 10: 225.16
木材锯材 | [5 empty] | 2: m3; 3: 0.0112; 4: 1547.01; 6: 1750; 8: 2.27; 10: 19.6
水 | [5 empty] | 2: m3; 3: 0.95; 4: 4.42; 6: 3.98; 8: -0.42; 10: 3.78
表-09-1
分部分项工程项目清单综合单价分析表(一)
工程名称：新建工程 |  |  |  |  | 第 15 页 共 19 页
（2）其他材料费
其他材料费 | [5 empty] | 2: 元; 3: —; 4: —; 6: 1; 8: —; 10: 2.72
3.机 械
（1）机上人工
机上人工 | [5 empty] | 2: 工日; 3: 0.4322; 4: 120; 6: 138; 8: 7.78; 10: 59.64
（2）燃油动力费
电 | [5 empty] | 2: kW·h; 3: 3.8254; 4: 0.7; 6: 1; 8: 1.15; 10: 3.83
表-09-1
分部分项工程项目清单综合单价分析表(一)
工程名称：新建工程 |  |  |  |  | 第 16 页 共 19 页
项目编码 | 040204004001 | 项目名称 |  | 路缘石 |  | 6: 计量单位; 8: m; 10: 综合单价; 12: 88.93
定额编号 | 定额项目名称 | 单位 | 数量 | 定额综合单价 |  | 10: 人材机价差; 11: 其他风险费; 12: 合价
|  |  |  | 定额人工费 |  | 2: 定额 材料费; 3: 定额施工机具使用费; 4: 企业管理费; 6: 利润; 8: 一般风险 费用
|  |  |  | 1 |  | 2 | 3 | 4 | 5 | 6 | 7 | 8 | 9 | 10 | 11 | 12
[8 empty] | 费率 （%） | （1+3） ×(4) | 费率 （%） | （1+3） ×(6) | 费率 （%） | （1+3） ×(8) |  |  | 1+2+3+5+7+9+10+11
DB0325 | 安砌侧(平、缘)石 安砌(H≥25cm) 砼 | 100m | 0.01 | 10.58 |  | 17.75 | 0.03 | 45.18 | 4.8 | 24.44 | 2.59 | 1.6 | 0.17 | 53.01 | 0 | 88.93
合 计 |  |  |  | 10.58 |  | 17.75 | 0.03 | - | 4.8 | - | 2.59 | - | 0.17 | 53.01 | 0 | 88.93
人工、材料及机械名称 | [5 empty] | 单位 | 数量 | 定额单价 |  | 市场单价 |  | 价差合计 |  | 市场合价 |  | 备注
1.人 工
砌筑综合工 | [5 empty] | 2: 工日; 3: 0.092; 4: 115; 6: 132; 8: 1.56; 10: 12.14
2.材 料
（1）计价材料
水泥32.5R | [5 empty] | 2: kg; 3: 0.612; 4: 0.31; 6: 0.27; 8: -0.02; 10: 0.17
特细砂 | [5 empty] | 2: t; 3: 0.0019; 4: 63.11; 6: 147; 8: 0.16; 10: 0.28
水 | [5 empty] | 2: m3; 3: 0.0384; 4: 4.42; 6: 3.98; 8: -0.02; 10: 0.15
表-09-1
分部分项工程项目清单综合单价分析表(一)
工程名称：新建工程 |  |  |  |  | 第 17 页 共 19 页
混凝土路缘石20mm宽60mm高 | [5 empty] | 2: m; 3: 1.01; 4: 16.84; 6: 67.65; 8: 51.32; 10: 68.33
水泥砂浆(特细砂)稠度70~90mm M10 | [5 empty] | 2: m3; 3: 0.0015; 4: 209.07; 6: 300.4; 8: 0.14; 10: 0.45
（2）其他材料费
其他材料费 | [5 empty] | 2: 元; 3: —; 4: —; 6: 1; 8: —; 10: 0.26
3.机 械
（1）机上人工
机上人工 | [5 empty] | 2: 工日; 3: 0.0003; 4: 120; 6: 138; 8: 0.01; 10: 0.04
（2）燃油动力费
电 | [5 empty] | 2: kW·h; 3: 0.0017; 4: 0.7; 6: 1; 8: 0; 10: 0
表-09-1
分部分项工程项目清单综合单价分析表(一)
工程名称：新建工程 |  |  |  |  | 第 18 页 共 19 页
项目编码 | 040204004002 | 项目名称 |  | 路边石 |  | 6: 计量单位; 8: m; 10: 综合单价; 12: 46.23
定额编号 | 定额项目名称 | 单位 | 数量 | 定额综合单价 |  | 10: 人材机价差; 11: 其他风险费; 12: 合价
|  |  |  | 定额人工费 |  | 2: 定额 材料费; 3: 定额施工机具使用费; 4: 企业管理费; 6: 利润; 8: 一般风险 费用
|  |  |  | 1 |  | 2 | 3 | 4 | 5 | 6 | 7 | 8 | 9 | 10 | 11 | 12
[8 empty] | 费率 （%） | （1+3） ×(4) | 费率 （%） | （1+3） ×(6) | 费率 （%） | （1+3） ×(8) |  |  | 1+2+3+5+7+9+10+11
DB0325 | 安砌侧(平、缘)石 安砌(H≥25cm) 砼 | 100m | 0.01 | 10.58 |  | 17.75 | 0.03 | 45.18 | 4.8 | 24.44 | 2.59 | 1.6 | 0.17 | 10.3 | 0 | 46.23
合 计 |  |  |  | 10.58 |  | 17.75 | 0.03 | - | 4.8 | - | 2.59 | - | 0.17 | 10.3 | 0 | 46.23
人工、材料及机械名称 | [5 empty] | 单位 | 数量 | 定额单价 |  | 市场单价 |  | 价差合计 |  | 市场合价 |  | 备注
1.人 工
砌筑综合工 | [5 empty] | 2: 工日; 3: 0.092; 4: 115; 6: 132; 8: 1.56; 10: 12.14
2.材 料
（1）计价材料
水泥32.5R | [5 empty] | 2: kg; 3: 0.612; 4: 0.31; 6: 0.27; 8: -0.02; 10: 0.17
特细砂 | [5 empty] | 2: t; 3: 0.0019; 4: 63.11; 6: 147; 8: 0.16; 10: 0.28
水 | [5 empty] | 2: m3; 3: 0.0384; 4: 4.42; 6: 3.98; 8: -0.02; 10: 0.15
表-09-1
分部分项工程项目清单综合单价分析表(一)
工程名称：新建工程 |  |  |  |  | 第 19 页 共 19 页
混凝土路边石15mm宽25mm高 | [5 empty] | 2: m; 3: 1.01; 4: 16.84; 6: 25.37; 8: 8.62; 10: 25.62
水泥砂浆(特细砂)稠度70~90mm M10 | [5 empty] | 2: m3; 3: 0.0015; 4: 209.07; 6: 300.4; 8: 0.14; 10: 0.45
（2）其他材料费
其他材料费 | [5 empty] | 2: 元; 3: —; 4: —; 6: 1; 8: —; 10: 0.26
3.机 械
（1）机上人工
机上人工 | [5 empty] | 2: 工日; 3: 0.0003; 4: 120; 6: 138; 8: 0.01; 10: 0.04
（2）燃油动力费
电 | [5 empty] | 2: kW·h; 3: 0.0017; 4: 0.7; 6: 1; 8: 0; 10: 0

## 表-09-1 施工技术措施项目清单综合单价分析表(一)
表-09-1
施工技术措施项目清单综合单价分析表(一)
工程名称：新建工程 | 第 1 页 共 1 页
注：1.此表适用于房屋建筑工程、仿古建筑工程、构筑物工程、市政工程、城市轨道交通的盾构工程及地下工程和轨道工程、爆破工程、机械土石方工程、房屋建筑修缮工程 分部分项工程或技术措施项目清单综合单价分析。 2.此表适用于定额人工费与定额施工机具使用费之和为计算基础并按一般计税方法计算的工程使用。 3.投标报价如不使用本市建设工程主管部门发布的依据,可不填定额项目、编号等。 4.招标文件提供了暂估单价的材料，按暂估的单价填入表内，并在备注栏中注明为“暂估价”。 5.材料应注明名称、规格、型号。

## 表-10 施工组织措施项目清单计价表
表-10
施工组织措施项目清单计价表
工程名称：新建工程 | [6 empty] | 第 1 页 共 2 页
序号 | 项目编码 | 项目名称 | 计算 基础 | 费率 (%) | 金额 (元) | 调整 费率 (%) |  | 调整后 金额 (元) | 备注
1 | 041109B24001 | 组织措施费 | (分部分项人工费+分部分项机械费+技术措施人工费+技术措施机械费-机械（爆破）土石方人工费-机械（爆破）土石方机械费-机械（爆破）土石方人工费-机械（爆破）土石方机械费-人工土石方人工费-人工土石方技术措施人工费-人工土石方机械费-人工土石方技术措施机械费)+(机械（爆破）土石方人工费+机械（爆破）土石方机械费+机械（爆破）土石方人工费+机械（爆破）土石方机械费)*0.048/费率+(人工土石方人工费+人工土石方技术措施人工费)*0.0222/费率 | 13.31 | 17490.55
2 | 041109001001 | 安全文明施工费 | 税前合计 | 3.01 | 11824.61
3 | 041109B23001 | 建设工程竣工档案编制费 | (分部分项人工费+分部分项机械费+技术措施人工费+技术措施机械费-机械（爆破）土石方人工费-机械（爆破）土石方机械费-机械（爆破）土石方人工费-机械（爆破）土石方机械费-人工土石方人工费-人工土石方技术措施人工费-人工土石方机械费-人工土石方技术措施机械费)+(机械（爆破）土石方人工费+机械（爆 | 0.59 | 778.37
注：1.计算基础和费用标准按本市有关费用定额或文件执行。 2.根据施工方案计算的措施费，可不填写“计算基础”和“费率”的数值，只填写“金额”数值，但应在备注栏说明施工 方案出处或计算方法。
表-10
施工组织措施项目清单计价表
工程名称：新建工程 | [6 empty] | 第 2 页 共 2 页
序号 | 项目编码 | 项目名称 | 计算 基础 | 费率 (%) | 金额 (元) | 调整 费率 (%) |  | 调整后 金额 (元) | 备注
破）土石方机械费+机械（爆破）土石方人工费+机械（爆破）土石方机械费)*0.002/费率+(人工土石方人工费+人工土石方技术措施人工费)*0.0019/费率
合 计 |  |  |  |  | 30093.53

## 表-11 其他项目清单计价汇总表
表-11
其他项目清单计价汇总表
工程名称：新建工程 |  |  |  | 第 1 页 共 1 页
序号 | 项目名称 | 计量单位 | 金额(元) |  | 备注
1 | 暂列金额 | 项 |  |  | 明细详见 表-11-1
2 | 暂估价 | 项
2.1 | 材料(工程设备)暂估价 | 项 | -- |  | 明细详见 表-11-2
2.2 | 专业工程暂估价 | 项 |  |  | 明细详见 表-11-3
3 | 计日工 | 项 |  |  | 明细详见 表-11-4
4 | 总承包服务费 | 项 |  |  | 明细详见 表-11-5
5 | 索赔与现场签证 | 项 |  |  | 明细详见 表-11-6
合 计 |  |  | 0
注：材料、设备暂估单价进入清单项目综合单价，此处不汇总。

## 表-12 规费、税金项目计价表
表-12
规费、税金项目计价表
工程名称：新建工程 |  |  |  | 第 1 页 共 1 页
序号 | 项目名称 | 计算基础 | 费率(%) |  | 金额（元）
1 | 规费 | 专业工程规费（人+机）+机械（爆破）土石方规费（人+机）*0.072/费率+人工土石方规费（人）*0.082/费率 | 11.46 |  | 15269.29
2 | 税金 | 2.1 + 2.2 + 2.3 |  |  | 40790.61
2.1 | 增值税 | 分部分项工程费+措施项目费+其他项目费+规费-甲供材料费 | 9 |  | 36420.19
2.2 | 附加税 | 增值税 | 12 |  | 4370.42
2.3 | 环境保护税 | 按实计算
合计 |  |  |  |  | 56059.9

## 人材机价差表
人材机价差表
工程名称：新建工程 | [7 empty] | 第 1 页 共 2 页
序号 | 编码 | 材料名称 | 规格 | 单位 | 数量 | 预算价(元) | 市场价(元) |  | 价差(元) | 价差合计(元) | 备注
1 | 000300040 | 土石方综合工 |  | 工日 | 33.3632 | 100 | 119 |  | 19 | 633.9
2 | 000300100 | 砌筑综合工 |  | 工日 | 1.84 | 115 | 132 |  | 17 | 31.28
3 | 000700010 | 市政综合工 |  | 工日 | 570.3749 | 115 | 128 |  | 13 | 7414.87
4 | 000700030 | 筑路综合工 |  | 工日 | 24.1143 | 115 | 128 |  | 13 | 313.49
5 | 010302010 | 镀锌铁丝 | 20#~22# | kg | 2.8704 | 3.08 | 5.09 |  | 2.01 | 5.77
6 | 030100650 | 铁钉 |  | kg | 20.5344 | 7.26 | 6.06 |  | -1.2 | -24.64
7 | 031395220 | 锚孔合金钻头 |  | 个 | 10.2598 | 427.35 | 439.56 |  | 12.21 | 125.27
8 | 032102660 | 钻杆 |  | kg | 260.11 | 17.61 | 5.27 |  | -12.34 | -3209.76
9 | 040100015 | 水泥 | 32.5R | kg | 2304.6336 | 0.31 | 0.27 |  | -0.04 | -92.19
10 | 040100017 | 水泥 | 42.5 | kg | 2859.57 | 0.32 | 0.29 |  | -0.03 | -85.79
11 | 040100019 | 水泥 | 42.5 | t | 242.8965 | 324.79 | 292 |  | -32.79 | -7964.58
12 | 040300760 | 特细砂 |  | t | 7.5349 | 63.11 | 147 |  | 83.89 | 632.1
13 | 040500060 | 碎石 | 20~30 | t | 22.0733 | 63.11 | 54.95 |  | -8.16 | -180.12
14 | 040500203 | 碎石 | 5~10 | t | 11.4062 | 67.96 | 60 |  | -7.96 | -90.79
15 | 040500270 | 碎石 | 10~20 | t | 15.6794 | 63.11 | 54.95 |  | -8.16 | -127.94
16 | 040700460 | 石屑 |  | t | 22.0733 | 73 | 68.65 |  | -4.35 | -96.02
17 | 050303800 | 木材 | 锯材 | m3 | 4.5689 | 1547.01 | 1750 |  | 202.99 | 927.44
18 | 290601510 | 钻孔钢套管 |  | kg | 244.2972 | 4.27 | 3.19 |  | -1.08 | -263.84
19 | 341100100 | 水 |  | m3 | 321.8089 | 4.42 | 3.98 |  | -0.44 | -141.6
20 | 351500030 | 冲击器 |  | 个 | 0.693 | 2991.45 | 4601.77 |  | 1610.32 | 1115.95
21 | 360700210@1 | 混凝土路缘石 | 20mm宽60mm高 | m | 10.1 | 16.84 | 67.65 |  | 50.81 | 513.18
22 | 360700210@2 | 混凝土路边石 | 15mm宽25mm高 | m | 10.1 | 16.84 | 25.37 |  | 8.53 | 86.15
23 | 360900120@1 | 20cm*10cm*5cm透水砖 |  | m2 | 216.3 | 22.05 | 30.09 |  | 8.04 | 1739.05
24 | 840102010 | 细石砼 | C20 | m3 | 73.542 | 266.99 | 272 |  | 5.01 | 368.45
25 | CY | 柴油 |  | kg | 4087.7919 | 5.64 | 7.24 |  | 1.6 | 6540.47
26 | CY@1 | 柴油 |  | kg | 21.7882 | 5.64 | 7.24 |  | 1.6 | 34.86
人材机价差表
工程名称：新建工程 | [7 empty] | 第 2 页 共 2 页
序号 | 编码 | 材料名称 | 规格 | 单位 | 数量 | 预算价(元) | 市场价(元) |  | 价差(元) | 价差合计(元) | 备注
27 | DIAN | 电 |  | kW·h | 5633.5288 | 0.7 | 1 |  | 0.3 | 1690.06
28 | JSRG | 机上人工 |  | 工日 | 207.5257 | 120 | 138 |  | 18 | 3735.46
| 合 计 | [8 empty] | 13630.48

## 未计价材料表
未计价材料表
工程名称:新建工程 | [5 empty] | 第 1 页 共 1 页
序号 | 材料名称 | 数量 | 单位 | 市场价 | 市场价合价 |  | 备注
1 | 机制砂 | 94.5 | m3 | 126.92 | 11993.94
2 | PVC注浆管φ150mm | 204 | m | 24.8 | 5059.2
3 | PVC注浆管φ50mm | 900 | m | 9.11 | 8199
| 合 计 |  |  |  | 25252.14