## 招标控制价
| 港兴小区门面房电气改造工程 | [5 empty] | 工程 | 封-2
招标控制价
招标控制价(小写)： |  |  | 327605.09
(大写)： |  |  | 叁拾贰万柒仟陆佰零伍元零玖分
其中:安全文明施工费用(小写): |  |  |  | 8259.52
(大写)： |  |  |  | 捌仟贰佰伍拾玖元伍角贰分
招 标 人： |  |  |  |  | 工程造价 咨 询 人：
|  | (单位盖章) |  |  |  | (单位资质专用章)
法定代表人 或其授权人： |  | {招标人信息\法定代表人} |  |  | 法定代表人 或其授权人：
|  | (签字或盖) |  |  |  | (签字或盖章)
编 制 人： |  |  |  |  | 审 核 人：
|  | (造价人员签字盖专用章) |  |  |  | (造价工程师签字盖专用章)
时 间： 年 月 日

## 单项工程招标控制价汇总表【港兴小区门面房电气改造
表—03
单项工程招标控制价汇总表
工程名称：港兴小区门面房电气改造工程 |  |  |  |  | 第 1 页 共 1 页
序号 | 单位工程名称 | 金 额 （元） | 其 中
|  |  | 暂估价 （元） | 安全文明 施工费 （元） |  | 规 费 （元）
1 | 电气设备安装工程-表后 | 327605.09 |  | 8259.52
合 计 |  | 327605.09 |  | 8259.52
注：本表适用于单项工程招标控制价或投标报价的汇总。暂估价包括分部分项工程中的暂估价和专业工程暂估价。

## 分部分项工程项目清单计价表【电气设备安装工程
表-09
分部分项工程项目清单计价表
工程名称：电气设备安装工程-表后 | [5 empty] | 第 1 页 共 12 页
序号 | 项目编码 | 项目名称 | 项目特征 | 计量单位 | 工程量 |  | 金额（元）
[7 empty] | 综合单价 | 合价 | 其中:暂估价
其他
1 | 030404017005 | ACCB采集箱 | [项目特征] 1.名称:ACCB采集箱 2.型号:400*500*200mm 3.安装方式:综合考虑 4.基础形式、材质、规格:含配电箱配套支架制作安装、除锈刷油 5.接线端子材质、规格:满足设计要求及规范 6.端子板外部接线材质、规格:满足设计要求及规范 7.内容:含系统图内所有元器件模块化智能网ANet-2E4SM-3M485XT，箱内配套安装部件、内部接线等 8.安装方式:满足设计要求及规范 9.标志牌:设备标志牌成套 10.其他:满足规范、现场条件、达到使用功能等要求 11.全费用:此全费用综合单价包括人工费、材料费、施工机具使用费、企业管理费、利润、风险费、措施费项目（含安全文明施工费)、规费、税金、渣场费等所有费用 [工作内容] 1.本体安装及调试 2.焊、压接线端子 3.补刷(喷)油漆 4.接地 | 台 | 2 |  | 4274.41 | 8548.82
本页小计 | [7 empty] | 8548.82
表-09
分部分项工程项目清单计价表
工程名称：电气设备安装工程-表后 | [5 empty] | 第 2 页 共 12 页
序号 | 项目编码 | 项目名称 | 项目特征 | 计量单位 | 工程量 |  | 金额（元）
[7 empty] | 综合单价 | 合价 | 其中:暂估价
2 | 030404020001 | 智能微型断路器 | [项目特征] 1.名称:智能微型断路器 2.型号:智能微型断路器参数： 1)极数：2P 2)输入电压：AC230V额定电流：40A 3)数据监控：电压、电流、功率、电能、温度和漏电（仅2P/4P带漏保支持）等数据 4)计量精度：具有电量计量功能，使用计量芯片方案，电压电流精度0.2级，功率0.5级，电能0.5级。（需提供CNAS或SCM检测报告） 5)控制技术：内置机械控电装置和数字化控制芯片，可实现在数字芯片故障状态下，各智慧断路器依旧可以保留短路保护、漏电保护、过流保护等用电保护功能 3.规格:满足设计要求及规范 4.接线端子材质、规格:满足设计要求及规范 [工作内容] 1.本体安装 2.焊、压接线端子 3.接线 | 个 | 35 |  | 393.18 | 13761.3
本页小计 | [7 empty] | 13761.3
表-09
分部分项工程项目清单计价表
工程名称：电气设备安装工程-表后 | [5 empty] | 第 3 页 共 12 页
序号 | 项目编码 | 项目名称 | 项目特征 | 计量单位 | 工程量 |  | 金额（元）
[7 empty] | 综合单价 | 合价 | 其中:暂估价
3 | 030502005002 | 超五类网线8芯×0.5 | [项目特征] 1.名称:超五类网线8芯×0.5 2.规格:超五类网线8芯×0.5 3.敷设方式:满足设计要求及规范 4.全费用:此全费用综合单价包括人工费、材料费、施工机具使用费、企业管理费、利润、风险费、措施费项目（含安全文明施工费)、规费、税金、渣场费等所有费用 [工作内容] 1.敷设 2.标记 3.卡接 | m | 50 |  | 6.77 | 338.5
4 | 030501013002 | 控制中心 ACREL-EMS系统 | [项目特征] 1.名称:控制中心 ACREL-EMS系统 2.参数:系统安装及调试 3.其它:满足设计要求及规范 4.全费用:此全费用综合单价包括人工费、材料费、施工机具使用费、企业管理费、利润、风险费、措施费项目（含安全文明施工费)、规费、税金、渣场费等所有费用 [工作内容] 1.本体安装 2.插件安装 3.接信号线、电源线、地线 | 台 | 1 |  | 122403.45 | 122403.45
本页小计 | [7 empty] | 122741.95
表-09
分部分项工程项目清单计价表
工程名称：电气设备安装工程-表后 | [5 empty] | 第 4 页 共 12 页
序号 | 项目编码 | 项目名称 | 项目特征 | 计量单位 | 工程量 |  | 金额（元）
[7 empty] | 综合单价 | 合价 | 其中:暂估价
5 | 030411001001 | 电气配管 PC25 | [项目特征] 1.名称:电气配管 2.材质规格:电气配管 PC25 3.敷设方式:明敷、暗敷综合考虑 4.接地要求:满足设计及规范要求 5.墙体开沟槽及恢复:暗敷含开槽开洞及恢复，明敷含管卡支架等配套 6.安装部位:室内 7.其它:满足设计、施工、验收及规范要求 8.全费用:此全费用综合单价包括人工费、材料费、施工机具使用费、企业管理费、利润、风险费、措施费项目（含安全文明施工费)、规费、税金、渣场费等所有费用 [工作内容] 1.电线管路敷设 2.砖墙开沟槽及修复 3.接地 | m | 1747.63 |  | 23.27 | 40667.35
6 | 030502007001 | 单模六芯光缆 | [项目特征] 1.名称:单模六芯光缆 2.规格:单模六芯光缆 3.敷设方式:满足设计要求及规范 4.全费用:此全费用综合单价包括人工费、材料费、施工机具使用费、企业管理费、利润、风险费、措施费项目（含安全文明施工费)、规费、税金、渣场费等所有费用 [工作内容] 1.敷设 2.标记 3.卡接 | m | 200 |  | 6.95 | 1390
本页小计 | [7 empty] | 42057.35
表-09
分部分项工程项目清单计价表
工程名称：电气设备安装工程-表后 | [5 empty] | 第 5 页 共 12 页
序号 | 项目编码 | 项目名称 | 项目特征 | 计量单位 | 工程量 |  | 金额（元）
[7 empty] | 综合单价 | 合价 | 其中:暂估价
7 | 030501009001 | 智能网关ASCB1-MS | [项目特征] 1.名称:智能网关ASCB1-MS 2.类别:智能网关参数： 1)网关与电源一体化设计，无需再配置电源模块 2)通讯方式：支持RS485/4G/CE 3)设备容量：可连接32台智慧空开 4)显示方式：LCD点阵液晶显示 5)灵活组网：带自动分配断路器地址功能，支持一键自动灵活组网 6)数据监控：本地可查看各个智慧空开的电压、电流、功率、电能、温度和漏电等实时数据 7)状态监控：本地可查看各个智慧空开的报警、保护、故障等状态 8)控制功能：本地可对各个智慧空开进行参数设置和控制 9)事件记录：支持报警、故障、动作记录各20条 10)开关量功能：支持一路DI输入一路DO输出功能 3.全费用:此全费用综合单价包括人工费、材料费、施工机具使用费、企业管理费、利润、风险费、措施费项目（含安全文明施工费)、规费、税金、渣场费等所有费用 [工作内容] 1.本体安装 2.单体调试 | 台 | 4 |  | 2649.74 | 10598.96
本页小计 | [7 empty] | 10598.96
表-09
分部分项工程项目清单计价表
工程名称：电气设备安装工程-表后 | [5 empty] | 第 6 页 共 12 页
序号 | 项目编码 | 项目名称 | 项目特征 | 计量单位 | 工程量 |  | 金额（元）
[7 empty] | 综合单价 | 合价 | 其中:暂估价
8 | 030411004001 | 屏蔽双绞线WDZC-RYYSP-2×1.0 | [项目特征] 1.名称:屏蔽双绞线WDZC-RYYSP-2×1.0 2.规格:屏蔽双绞线WDZC-RYYSP-2×1.0 3.配线部位:管内 4.全费用:此全费用综合单价包括人工费、材料费、施工机具使用费、企业管理费、利润、风险费、措施费项目（含安全文明施工费)、规费、税金、渣场费等所有费用 [工作内容] 1.配线 2.支持体(夹板、绝缘子、槽板等)安装 | m | 1500 |  | 3.03 | 4545
本页小计 | [7 empty] | 4545
表-09
分部分项工程项目清单计价表
工程名称：电气设备安装工程-表后 | [5 empty] | 第 7 页 共 12 页
序号 | 项目编码 | 项目名称 | 项目特征 | 计量单位 | 工程量 |  | 金额（元）
[7 empty] | 综合单价 | 合价 | 其中:暂估价
9 | 030404017006 | 配电箱Mx | [项目特征] 1.名称:配电箱Mx 2.功率:满足设计要求及规范 3.型号:满足设计要求及规范 4.安装方式:满足设计要求及规范 5.基础形式、材质、规格:含配电箱配套支架制作安装、除锈刷油 6.接线端子材质、规格:满足设计要求及规范 7.端子板外部接线材质、规格:满足设计要求及规范 8.内容:含系统图内所有元器件，箱内配套安装部件、内部接线等 9.安装方式:底边距地1.5米明装 10.标志牌:设备标志牌成套 11.其他:满足规范、现场条件、达到使用功能等要求 12.全费用:此全费用综合单价包括人工费、材料费、施工机具使用费、企业管理费、利润、风险费、措施费项目（含安全文明施工费)、规费、税金、渣场费等所有费用 [工作内容] 1.本体安装及调试 2.焊、压接线端子 3.补刷(喷)油漆 4.接地 | 台 | 35 |  | 641.77 | 22461.95
本页小计 | [7 empty] | 22461.95
表-09
分部分项工程项目清单计价表
工程名称：电气设备安装工程-表后 | [5 empty] | 第 8 页 共 12 页
序号 | 项目编码 | 项目名称 | 项目特征 | 计量单位 | 工程量 |  | 金额（元）
[7 empty] | 综合单价 | 合价 | 其中:暂估价
10 | 030411003001 | 金属桥架200*100mm | [项目特征] 1.名称:金属桥架200*100mm 2.规格:200*100mm 3.材质:钢制 4.类型:槽式 5.其他:满足规范、现场条件、达到使用功能等要求 6.全费用:此全费用综合单价包括人工费、材料费、施工机具使用费、企业管理费、利润、风险费、措施费项目（含安全文明施工费)、规费、税金、渣场费等所有费用 [工作内容] 1.本体安装 2.接地 | m | 131.42 |  | 103.4 | 13588.83
11 | 030413001001 | 桥架支吊架制作、安装 | [项目特征] 1.名称:桥架支吊架制作、安装 2.材质:型钢 3.其他:满足规范、现场条件、达到使用功能等要求 4.全费用:此全费用综合单价包括人工费、材料费、施工机具使用费、企业管理费、利润、风险费、措施费项目（含安全文明施工费)、规费、税金、渣场费等所有费用 [工作内容] 1.制作 2.安装 | kg | 371.59 |  | 21.04 | 7818.25
本页小计 | [7 empty] | 21407.08
表-09
分部分项工程项目清单计价表
工程名称：电气设备安装工程-表后 | [5 empty] | 第 9 页 共 12 页
序号 | 项目编码 | 项目名称 | 项目特征 | 计量单位 | 工程量 |  | 金额（元）
[7 empty] | 综合单价 | 合价 | 其中:暂估价
12 | 031201003001 | 桥架支架除锈刷油 | [项目特征] 1.除锈级别:轻锈 2.油漆品种:防锈漆、调和漆 3.结构类型:桥架支架 4.涂刷遍数、漆膜厚度:各两遍 5.其他:满足规范、现场条件、达到使用功能等要求 6.全费用:此全费用综合单价包括人工费、材料费、施工机具使用费、企业管理费、利润、风险费、措施费项目（含安全文明施工费)、规费、税金、渣场费等所有费用 [工作内容] 1.除锈 2.调配、涂刷 | kg | 371.59 |  | 2.93 | 1088.76
13 | 030408008001 | 防火封堵 | [项目特征] 1.名称:防火封堵 2.材质:不燃材料 3.其他:满足规范、现场条件、达到使用功能等要求 4.全费用:此全费用综合单价包括人工费、材料费、施工机具使用费、企业管理费、利润、风险费、措施费项目（含安全文明施工费)、规费、税金、渣场费等所有费用 [工作内容] 1.安装 | m3 | 0.5 |  | 38697.48 | 19348.74
本页小计 | [7 empty] | 20437.5
表-09
分部分项工程项目清单计价表
工程名称：电气设备安装工程-表后 | [5 empty] | 第 10 页 共 12 页
序号 | 项目编码 | 项目名称 | 项目特征 | 计量单位 | 工程量 |  | 金额（元）
[7 empty] | 综合单价 | 合价 | 其中:暂估价
14 | 030411001002 | 电气配管 PC25 | [项目特征] 1.名称:电气配管 2.材质规格:电气配管 PC25 3.敷设方式:明敷、暗敷综合考虑 4.接地要求:满足设计及规范要求 5.墙体开沟槽及恢复:暗敷含开槽开洞及恢复，明敷含管卡支架等配套 6.安装部位:室内 7.其它:满足设计、施工、验收及规范要求 8.全费用:此全费用综合单价包括人工费、材料费、施工机具使用费、企业管理费、利润、风险费、措施费项目（含安全文明施工费)、规费、税金、渣场费等所有费用 [工作内容] 1.电线管路敷设 2.砖墙开沟槽及修复 3.接地 | m | 247.63 |  | 23.27 | 5762.35
本页小计 | [7 empty] | 5762.35
表-09
分部分项工程项目清单计价表
工程名称：电气设备安装工程-表后 | [5 empty] | 第 11 页 共 12 页
序号 | 项目编码 | 项目名称 | 项目特征 | 计量单位 | 工程量 |  | 金额（元）
[7 empty] | 综合单价 | 合价 | 其中:暂估价
15 | 030411004002 | 管内配线 WDZC-BYJ-B1-10 | [项目特征] 1.名称:管内配线 WDZC-BYJ-B1-10 2.配线形式:管内敷设 3.型号:WDZC-BYJ 4.规格:B1-10 5.材质:铜芯 6.配线线制:单芯线 7.品牌:泰山、鸽派等同等级品牌 8.其他:满足规范、现场条件、达到使用功能等要求 9.其它:满足设计、施工、验收及规范要求 10.全费用:此全费用综合单价包括人工费、材料费、施工机具使用费、企业管理费、利润、风险费、措施费项目（含安全文明施工费)、规费、税金、渣场费等所有费用 [工作内容] 1.配线 | m | 948.66 |  | 9.37 | 8888.94
16 | 030502012001 | 光纤收发器 | [项目特征] 1.名称:光纤收发器 2.规格:单模SC接口*1；RJ45接口*1 3.全费用:此全费用综合单价包括人工费、材料费、施工机具使用费、企业管理费、利润、风险费、措施费项目（含安全文明施工费)、规费、税金、渣场费等所有费用 [工作内容] 1.端接模块 2.安装面板 | 块 | 4 |  | 829.89 | 3319.56
本页小计 | [7 empty] | 12208.5
表-09
分部分项工程项目清单计价表
工程名称：电气设备安装工程-表后 | [5 empty] | 第 12 页 共 12 页
序号 | 项目编码 | 项目名称 | 项目特征 | 计量单位 | 工程量 |  | 金额（元）
[7 empty] | 综合单价 | 合价 | 其中:暂估价
17 | 030501009002 | 模块化智能网关ANet-2E4SM-3M485XT | [项目特征] 1.名称:模块化智能网关ANet-2E4SM-3M485XT 2.全费用:此全费用综合单价包括人工费、材料费、施工机具使用费、企业管理费、利润、风险费、措施费项目（含安全文明施工费)、规费、税金、渣场费等所有费用 [工作内容] 1.本体安装 2.单体调试 | 台 | 2 |  | 3530.38 | 7060.76
18 | 030411004003 | 桥架内配线 WDZC-BYJ-B1-10 | [项目特征] 1.名称:桥架内配线 WDZC-BYJ-B1-10 2.配线形式:桥架内敷设 3.型号:WDZC-BYJ 4.规格:B1-10 5.材质:铜芯 6.配线线制:单芯线 7.品牌:泰山、鸽派等同等级品牌 8.其他:满足规范、现场条件、达到使用功能等要求 9.其它:满足设计、施工、验收及规范要求 10.全费用:此全费用综合单价包括人工费、材料费、施工机具使用费、企业管理费、利润、风险费、措施费项目（含安全文明施工费)、规费、税金、渣场费等所有费用 [工作内容] 1.配线 | m | 3565.7 |  | 10.1 | 36013.57
本页小计 | [7 empty] | 43074.33
合 计 | [7 empty] | 327605.09

## 人材机价差表【电气设备安装工程】
人材机价差表
工程名称：电气设备安装工程-表后 | [7 empty] | 第 1 页 共 2 页
序号 | 编码 | 材料名称 | 规格 | 单位 | 数量 | 预算价(元) | 市场价(元) |  | 价差(元) | 价差合计(元) | 备注
1 | 000300010 | 建筑综合工 |  | 工日 | 19.1544 | 115 | 135 |  | 20 | 383.09
2 | 000300140 | 油漆综合工 |  | 工日 | 2.1144 | 125 | 143 |  | 18 | 38.06
3 | 000500010 | 安装综合工 |  | 工日 | 0.8026 | 125 | 143 |  | 18 | 14.45
4 | 000500040 | 电工综合工 |  | 工日 | 267.4987 | 125 | 138 |  | 13 | 3477.48
5 | 000500060 | 智能化综合工 |  | 工日 | 11.3655 | 135 | 149 |  | 14 | 159.12
6 | 010302110 | 镀锌铁丝 | 综合 | kg | 3.6 | 3.08 | 4.26 |  | 1.18 | 4.25
7 | 010302300 | 镀锌铁丝 | φ1.2~2.2 | kg | 8.5796 | 3.08 | 4.26 |  | 1.18 | 10.12
8 | 022700010 | 棉纱 |  | kg | 15.0542 | 9.64 | 10.09 |  | 0.45 | 6.77
9 | 022701800 | 破布 | 一级 | kg | 0.5574 | 4.4 | 4.57 |  | 0.17 | 0.09
10 | 030102400 | 木螺钉 | M4×65 | 10个 | 433.1324 | 0.66 | 0.18 |  | -0.48 | -207.9
11 | 031310110 | 砂轮片 | φ100 | 片 | 0.1314 | 8.76 | 10.83 |  | 2.07 | 0.27
12 | 031310510 | 砂轮片 | φ400 | 片 | 0.6925 | 18.97 | 25 |  | 6.03 | 4.18
13 | 031392810 | 钢锯条 |  | 条 | 23.297 | 0.43 | 0.46 |  | 0.03 | 0.7
14 | 031393210 | 钢丝刷子 |  | 把 | 0.5574 | 2.97 | 2.58 |  | -0.39 | -0.22
15 | 050300800 | 松杂板枋材 |  | m3 | 0.09 | 1122.67 | 1430.55 |  | 307.88 | 27.71
16 | 130500715 | 酚醛防锈漆 |  | kg | 1.577 | 10.85 | 14.48 |  | 3.63 | 5.72
17 | 140300400 | 汽油 | 综合 | kg | 1.3142 | 6.75 | 8.7 |  | 1.95 | 2.56
18 | 140500400 | 溶剂汽油 | 200# | kg | 0.7803 | 3.64 | 8.7 |  | 5.06 | 3.95
19 | 140900100 | 电力复合酯 |  | kg | 15.17 | 15.94 | 17.26 |  | 1.32 | 20.02
20 | 144302660 | 自粘性塑料带 | 20mm×20m | 卷 | 3.7 | 10.2 | 11.58 |  | 1.38 | 5.11
21 | 280305100 | 铜芯聚氯乙烯绝缘导线 | BV-6mm2 | m | 12.24 | 2.74 | 3.89 |  | 1.15 | 14.08
22 | 280306300 | 铜芯聚氯乙烯绝缘软导线 | BVR-6mm2 | m | 29.5958 | 2.82 | 3.99 |  | 1.17 | 34.63
23 | 290902150 | 铜接线端子 | DT-6 | 个 | 146.16 | 1.37 | 2.34 |  | 0.97 | 141.78
24 | 341100120 | 水 |  | t | 0.12 | 4.42 | 3.88 |  | -0.54 | -0.06
25 | 341300010 | 标志牌 | 塑料扁形 | 个 | 214.2986 | 0.85 | 0.96 |  | 0.11 | 23.57
26 | CY | 柴油 |  | kg | 11.994 | 5.64 | 7.31 |  | 1.67 | 20.03
人材机价差表
工程名称：电气设备安装工程-表后 | [7 empty] | 第 2 页 共 2 页
序号 | 编码 | 材料名称 | 规格 | 单位 | 数量 | 预算价(元) | 市场价(元) |  | 价差(元) | 价差合计(元) | 备注
27 | DIAN | 电 |  | kW·h | 297.4782 | 0.7 | 0.8 |  | 0.1 | 29.75
28 | JSRG | 机上人工 |  | 工日 | 0.4593 | 120 | 138 |  | 18 | 8.27
| 合 计 | [8 empty] | 4227.58

## 未计价材料表【电气设备安装工程】
未计价材料表
工程名称:电气设备安装工程-表后 | [5 empty] | 第 1 页 共 1 页
序号 | 材料名称 | 数量 | 单位 | 市场价 | 市场价合价 |  | 备注
1 | 角钢 | 390.18 | kg | 3 | 1170.54
2 | 酚醛调和漆 | 5.5739 | kg | 10.94 | 60.98
3 | 酚醛防锈漆 | 6.317 | kg | 14.48 | 91.47
4 | 电气配管 PC25 | 2114.9756 | m | 1.79 | 3785.81
5 | 防火堵料 | 0.648 | t | 6500 | 4212
6 | 智能微型断路器 | 35.35 | 个 | 300 | 10605
7 | WDZC-BYJ-B1-10 | 4740.078 | m | 6.54 | 31000.11
8 | 超五类网线8芯×0.5 | 52.5 | m | 3 | 157.5
9 | 屏蔽双绞线WDZC-RYYSP-2×1.0 | 1620 | m | 1.36 | 2203.2
10 | 单模六芯光缆 | 204 | m | 3.5 | 714
11 | 金属桥架200*100mm | 132.7342 | m | 49.27 | 6539.81
12 | 光纤收发器 | 4.04 | 块 | 601 | 2428.04
13 | 控制中心 ACREL-EMS系统 | 1 | 套 | 110000 | 110000
14 | 智能网关ASCB1-MS | 4 | 套 | 2200 | 8800
15 | 模块化智能网关ANet-2E4SM-3M485XT | 2 | 套 | 3000 | 6000
16 | 配电箱Mx | 35 | 台 | 300 | 10500
17 | ACCB采集箱 | 2 | 台 | 3600 | 7200
| 合 计 |  |  |  | 205468.46