## 封-2 招标控制价
封-2 | 荣昌区观胜中心小学电线线路改造项目 | [5 empty] | 工程
招标控制价
招标控制价 |  | (小写): | 64256.46
|  | (大写): | 陆万肆仟贰佰伍拾陆元肆角陆分
其中:安全文明施工费(小写): |  |  |  | 0
(大写): |  |  |  | 零元整
招 标 人： |  |  |  |  | 工程造价 咨 询 人：
|  |  | (单位盖章) |  |  | (单位资质专用章)
法定代理人 或其授权人： |  |  |  |  | 法定代理人 或其授权人：
|  |  | (签字或盖章) |  |  | (签字或盖章)
编 制 人： |  |  |  |  | 复 核 人：
|  |  | (造价人员签字盖专用章) |  |  | (造价工程师签字盖专用章)
时间： 年 月 日

## 表-04 单位工程招标控制价汇总表
表-04
单位工程招标控制价汇总表
工程名称：荣昌区观胜中心小学电线线路改造项目 |  |  | 第 1 页 共 1 页
序号 | 汇总内容 | 金额(元) |  | 其中：暂估价(元)
1 | 分部分项工程费 | 54744.47
1.1 | C1、空调专线 | 41080.95
1.2 | 2、幼儿园综合楼照明线路改造 | 13663.52
2 | 措施项目费 | 1454.62
2.1 | 其中：安全文明施工费
3 | 其他项目费
4 | 规费 | 2181.93 |  | －
5 | 税金 | 5875.44 |  | －
投标报价合计=1+2+3+4+5 |  | 64256.46
注：1.本表适用于单位工程招标控制价或投标报价的汇总，如无单位工程划分，单项工程也使用本表汇总。 2.分部分项工程、措施项目中暂估价中应填写材料、工程设备暂估价，其他项目中暂估价应填写专业工程暂估价。

## 表-08 措施项目汇总表
表-08
措施项目汇总表
工程名称：荣昌区观胜中心小学电线线路改造项目 |  |  | 第 1 页 共 1 页
序号 | 项目名称 | 金额(元)
|  | 合价 |  | 其中：暂估价
1 | 施工技术措施项目
2 | 施工组织措施项目 | 1454.62
2.1 | 其中：安全文明施工费
2.2 | 建设工程竣工档案编制费 | 232.74
措施项目费合计=1+2 |  | 1454.62

## 表-09 分部分项工程项目清单计价表
表-09
分部分项工程项目清单计价表
工程名称：荣昌区观胜中心小学电线线路改造项目 | [5 empty] | 第 1 页 共 5 页
序号 | 项目编码 | 项目名称 | 项目特征 | 计量单位 | 工程量 |  | 金额（元）
[7 empty] | 综合单价 | 合价 | 其中:暂估价
| C | 1、空调专线
1 | 030411004003 | 配线WDZC-BYJ-6 | [项目特征] 1.名称:配线WDZC-BYJ-6 2.配线形式:管内穿线 3.材质:铜芯 [工作内容] 1.配线 2.钢索架设(拉紧装置安装) 3.支持体(夹板、绝缘子、槽板等)安装 | m | 901.02 |  | 8.1 | 7298.26
2 | 030411004001 | 配线WDZC-BYJ-4 | [项目特征] 1.名称:配线WDZC-BYJ-4 2.配线形式:管内穿线 3.材质:铜芯 [工作内容] 1.配线 2.钢索架设(拉紧装置安装) 3.支持体(夹板、绝缘子、槽板等)安装 | m | 607.5 |  | 5.83 | 3541.73
3 | 030411001002 | 配管SC32（穿墙） | [项目特征] 1.名称:电线管 2.材质:SC32 3.敷设方式:暗敷 [工作内容] 1.电线管路敷设 2.钢索架设(拉紧装置安装) 3.砖墙开沟槽 4.接地 | m | 22.32 |  | 33.04 | 737.45
本页小计 | [7 empty] | 11577.44
表-09
分部分项工程项目清单计价表
工程名称：荣昌区观胜中心小学电线线路改造项目 | [5 empty] | 第 2 页 共 5 页
序号 | 项目编码 | 项目名称 | 项目特征 | 计量单位 | 工程量 |  | 金额（元）
[7 empty] | 综合单价 | 合价 | 其中:暂估价
4 | 030411003002 | 桥架200*100 | [项目特征] 1.名称:桥架 2.型号:200*100 3.材质:满足设计及规范要求 4.接地方式:满足设计及规范要求 [工作内容] 1.本体安装 2.接地 | m | 230.34 |  | 98.09 | 22594.05
5 | 030411002001 | 线槽20*10mm | [项目特征] 1.名称:空调室内线线槽板 2.材质:PVC 3.规格:20*10mm 4、配件：三通、堵头、阴角、阳角、直通、弯角。 [工作内容] 1.本体安装 2.补刷(喷)油漆 | m | 202.5 |  | 5.17 | 1046.93
6 | 030906001001 | 桥架支、吊架 | [项目特征] 1.名称:桥架、线槽支架 2.除锈要求:满足设计及规范要求 3.刷油要求:满足设计及规范要求 [工作内容] 1.管道支架制作安装 2、除锈、刷漆 | kg | 129.5 |  | 17.46 | 2261.07
7 | 030404035001 | 壁挂空调插座 | [项目特征] 1.名称：接地壁挂空调插座 2.规格:16A AC250V 3.安装方式:暗装距地1.8米 [工作内容] 1.本体安装 2.接线 | 个 | 7 |  | 29.87 | 209.09
本页小计 | [7 empty] | 26111.14
表-09
分部分项工程项目清单计价表
工程名称：荣昌区观胜中心小学电线线路改造项目 | [5 empty] | 第 3 页 共 5 页
序号 | 项目编码 | 项目名称 | 项目特征 | 计量单位 | 工程量 |  | 金额（元）
[7 empty] | 综合单价 | 合价 | 其中:暂估价
8 | 030502004001 | 漏电保护开关 | [项目特征] 1.名称:空调漏电保护开关 2.规格:40A 3P 3.底盒材质:耐高温、阻燃 [工作内容] 1.本体安装 2.底盒安装 | 个 | 15 |  | 92.92 | 1393.8
9 | 030906004001 | 机械钻孔 | [项目特征 1.项目名称:机械钻孔 混凝土楼板钻孔、砖墙钻孔 2.规格型号:钻孔直径(mm以内) 63 [工作内容] 1.机械钻孔、堵洞 2.清洁 | 个 | 93 |  | 21.49 | 1998.57
2、幼儿园综合楼照明线路改造
1 | 011613B03001 | 电线拆除 | [项目特征] 1.拆除部位: 2.拆除管线种类:护套软电线 2×2.5mm2以内 3.拆除管线规格: 4.场内运距: [工作内容] 1.拆除 2.控制扬尘 3.清理 4.场内运输 | m | 800 |  | 0.48 | 384
本页小计 | [7 empty] | 3776.37
表-09
分部分项工程项目清单计价表
工程名称：荣昌区观胜中心小学电线线路改造项目 | [5 empty] | 第 4 页 共 5 页
序号 | 项目编码 | 项目名称 | 项目特征 | 计量单位 | 工程量 |  | 金额（元）
[7 empty] | 综合单价 | 合价 | 其中:暂估价
2 | 030411004005 | 配线WDZC-BYJ-4 | [项目特征] 1.名称:配线WDZC-BYJ-4 2.配线形式:管内穿线 3.材质:铜芯 [工作内容] 1.配线 2.钢索架设(拉紧装置安装) 3.支持体(夹板、绝缘子、槽板等)安装 | m | 88.36 |  | 5.83 | 515.14
3 | 030411004004 | 配线WDZC-BYJ-2.5 | [项目特征] 1.名称:配线WDZC-BYJ-2.5 2.配线形式:管内穿线 3.材质:铜芯 [工作内容] 1.配线 2.钢索架设(拉紧装置安装) 3.支持体(夹板、绝缘子、槽板等)安装 | m | 783 |  | 4.53 | 3546.99
4 | 030411002002 | 线槽20*10mm | [项目特征] 1.名称:空调室内线线槽板 2.材质:PVC 3.规格:20*10mm 4、配件：三通、堵头、阴角、阳角、直通、弯角。 [工作内容] 1.本体安装 2.补刷(喷)油漆 | m | 637.2 |  | 5.17 | 3294.32
5 | 030404035002 | 暗装接地单相（二、三孔）插座 | [项目特征] 1.名称:暗装接地单相（二、三孔）插座 2.规格:10A AC250V 3.安装方式:暗装距地0.3米 [工作内容] 1.本体安装 2.接线 | 个 | 12 |  | 23.32 | 279.84
本页小计 | [7 empty] | 7636.29
表-09
分部分项工程项目清单计价表
工程名称：荣昌区观胜中心小学电线线路改造项目 | [5 empty] | 第 5 页 共 5 页
序号 | 项目编码 | 项目名称 | 项目特征 | 计量单位 | 工程量 |  | 金额（元）
[7 empty] | 综合单价 | 合价 | 其中:暂估价
6 | 030404034001 | 三联单控暗开关 | [项目特征] 1.名称:三联单控暗开关 2.规格:250V,10A 3.安装方式:暗装距地1.3米 [工作内容] 1.本体安装 2.接线 | 个 | 30 |  | 28.57 | 857.1
7 | 021001003001 | 里脚手架 | [工作内容] 1.场内、场外材料搬运 2.搭、拆脚手架 3.拆除脚手架后材料分类堆放 | m2 | 799.02 |  | 5.99 | 4786.13
本页小计 | [7 empty] | 5643.23
合 计 | [7 empty] | 54744.47

## 表-09-1 分部分项工程项目清单综合单价分析表(一)
表-09-1
分部分项工程项目清单综合单价分析表(一)
工程名称：荣昌区观胜中心小学电线线路改造项目 |  |  |  |  | 第 1 页 共 32 页
项目编码 | 030411004003 | 项目名称 |  | 配线WDZC-BYJ-6 | [5 empty] | 计量单位 |  | m |  | 综合单价 |  | 8.1
定额编号 | 定额项目名称 | 单位 | 数量 | 定额综合单价 | [9 empty] | 人材机价差 | 其他风险费 | 合价
|  |  |  | 定额人工费 |  | 定额 材料费 | 定额施工机具使用费 | 企业管理费 |  | 利润 |  | 一般风险 费用
|  |  |  | 1 |  | 2 | 3 | 4 | 5 | 6 | 7 | 8 | 9 | 10 | 11 | 12
[8 empty] | 费率 （%） | （1+3） ×(4) | 费率 （%） | （1+3） ×(6) | 费率 （%） | （1+3） ×(8) |  |  | 1+2+3+5+7+9+10+11
CD1604 | 照明线路 导线截面积(mm2以内) 铜芯6 | 100m单线 | 0.01 | 0.49 |  | 0.01 | 0 | 38.17 | 0.19 | 27.43 | 0.13 | 2.8 | 0.01 | 0.02 | 0 | 8.1
合 计 |  |  |  | 0.49 |  | 0.01 | 0 | - | 0.19 | - | 0.13 | - | 0.01 | 0.02 | 0 | 8.1
人工、材料及机械名称 | [5 empty] | 单位 | 数量 | 定额单价 |  | 市场单价 |  | 价差合计 |  | 市场合价 |  | 备注
1.人 工
电工综合工 | [5 empty] | 2: 工日; 3: 0.0039; 4: 125; 6: 130; 8: 0.02; 10: 0.51
2.材 料
（1）计价材料
电气绝缘胶带18mm×10m×0.13mm | [5 empty] | 2: 卷; 3: 0.003; 4: 2.71; 6: 2.71; 8: 0; 10: 0.01
（2）其他材料费
3.机 械
（1）机上人工
注：1.此表适用于房屋建筑工程、仿古建筑工程、构筑物工程、市政工程、城市轨道交通的盾构工程及地下工程和轨道工程、爆破工程、机械土石方工程、房屋建筑修缮工程 分部分项工程或技术措施项目清单综合单价分析。 2.此表适用于定额人工费与定额施工机具使用费之和为计算基础并按一般计税方法计算的工程使用。 3.投标报价如不使用本市建设工程主管部门发布的依据,可不填定额项目、编号等。 4.招标文件提供了暂估单价的材料，按暂估的单价填入表内，并在备注栏中注明为“暂估价”。 5.材料应注明名称、规格、型号。
表-09-1
分部分项工程项目清单综合单价分析表(一)
工程名称：荣昌区观胜中心小学电线线路改造项目 |  |  |  |  | 第 2 页 共 32 页
（2）燃油动力费
表-09-1
分部分项工程项目清单综合单价分析表(一)
工程名称：荣昌区观胜中心小学电线线路改造项目 |  |  |  |  | 第 3 页 共 32 页
项目编码 | 030411004001 | 项目名称 |  | 配线WDZC-BYJ-4 |  | 6: 计量单位; 8: m; 10: 综合单价; 12: 5.83
定额编号 | 定额项目名称 | 单位 | 数量 | 定额综合单价 |  | 10: 人材机价差; 11: 其他风险费; 12: 合价
|  |  |  | 定额人工费 |  | 2: 定额 材料费; 3: 定额施工机具使用费; 4: 企业管理费; 6: 利润; 8: 一般风险 费用
|  |  |  | 1 |  | 2 | 3 | 4 | 5 | 6 | 7 | 8 | 9 | 10 | 11 | 12
[8 empty] | 费率 （%） | （1+3） ×(4) | 费率 （%） | （1+3） ×(6) | 费率 （%） | （1+3） ×(8) |  |  | 1+2+3+5+7+9+10+11
CD1603 | 照明线路 导线截面积(mm2以内) 铜芯4 | 100m单线 | 0.01 | 0.47 |  | 0.01 | 0 | 38.17 | 0.18 | 27.43 | 0.13 | 2.8 | 0.01 | 0.02 | 0 | 5.83
合 计 |  |  |  | 0.47 |  | 0.01 | 0 | - | 0.18 | - | 0.13 | - | 0.01 | 0.02 | 0 | 5.83
人工、材料及机械名称 | [5 empty] | 单位 | 数量 | 定额单价 |  | 市场单价 |  | 价差合计 |  | 市场合价 |  | 备注
1.人 工
电工综合工 | [5 empty] | 2: 工日; 3: 0.0038; 4: 125; 6: 130; 8: 0.02; 10: 0.49
2.材 料
（1）计价材料
电气绝缘胶带18mm×10m×0.13mm | [5 empty] | 2: 卷; 3: 0.002; 4: 2.71; 6: 2.71; 8: 0; 10: 0.01
（2）其他材料费
3.机 械
（1）机上人工
表-09-1
分部分项工程项目清单综合单价分析表(一)
工程名称：荣昌区观胜中心小学电线线路改造项目 |  |  |  |  | 第 4 页 共 32 页
（2）燃油动力费
表-09-1
分部分项工程项目清单综合单价分析表(一)
工程名称：荣昌区观胜中心小学电线线路改造项目 |  |  |  |  | 第 5 页 共 32 页
项目编码 | 030411001002 | 项目名称 |  | 配管SC32（穿墙） |  | 6: 计量单位; 8: m; 10: 综合单价; 12: 33.04
定额编号 | 定额项目名称 | 单位 | 数量 | 定额综合单价 |  | 10: 人材机价差; 11: 其他风险费; 12: 合价
|  |  |  | 定额人工费 |  | 2: 定额 材料费; 3: 定额施工机具使用费; 4: 企业管理费; 6: 利润; 8: 一般风险 费用
|  |  |  | 1 |  | 2 | 3 | 4 | 5 | 6 | 7 | 8 | 9 | 10 | 11 | 12
[8 empty] | 费率 （%） | （1+3） ×(4) | 费率 （%） | （1+3） ×(6) | 费率 （%） | （1+3） ×(8) |  |  | 1+2+3+5+7+9+10+11
CD1366 | 砖、混凝土结构暗配 镀锌钢管 公称直径(mm以内) 32 | 100m | 0.01 | 5.29 |  | 1.14 | 0 | 38.17 | 2.02 | 27.43 | 1.45 | 2.8 | 0.15 | 0.75 | 0 | 33.04
合 计 |  |  |  | 5.29 |  | 1.14 | 0 | - | 2.02 | - | 1.45 | - | 0.15 | 0.75 | 0 | 33.04
人工、材料及机械名称 | [5 empty] | 单位 | 数量 | 定额单价 |  | 市场单价 |  | 价差合计 |  | 市场合价 |  | 备注
1.人 工
电工综合工 | [5 empty] | 2: 工日; 3: 0.0423; 4: 125; 6: 130; 8: 0.21; 10: 5.5
2.材 料
（1）计价材料
镀锌铁丝φ1.2~2.2 | [5 empty] | 2: kg; 3: 0.01; 4: 3.08; 6: 3.54; 8: 0; 10: 0.04
钢锯条 | [5 empty] | 2: 条; 3: 0.02; 4: 0.43; 6: 0.46; 8: 0; 10: 0.01
表-09-1
分部分项工程项目清单综合单价分析表(一)
工程名称：荣昌区观胜中心小学电线线路改造项目 |  |  |  |  | 第 6 页 共 32 页
镀锌锁紧螺母DN32×3 | [5 empty] | 2: 个; 3: 0.2002; 4: 0.5; 6: 0.34; 8: -0.03; 10: 0.07
醇酸清漆 | [5 empty] | 2: kg; 3: 0.01; 4: 12.04; 6: 10.99; 8: -0.01; 10: 0.11
铅油 | [5 empty] | 2: kg; 3: 0.01; 4: 4.62; 6: 4.62; 8: 0; 10: 0.05
镀锌钢管接头32×3.25 | [5 empty] | 2: 个; 3: 0.1602; 4: 1.71; 6: 1.71; 8: 0; 10: 0.27
塑料软铜绝缘导线BVR-4mm2 | [5 empty] | 2: m; 3: 0.2503; 4: 2.09; 6: 2.93; 8: 0.21; 10: 0.73
镀锌钢管塑料护口DN32 | [5 empty] | 2: 个; 3: 0.1502; 4: 0.22; 6: 2.65; 8: 0.36; 10: 0.4
（2）其他材料费
3.机 械
（1）机上人工
（2）燃油动力费
表-09-1
分部分项工程项目清单综合单价分析表(一)
工程名称：荣昌区观胜中心小学电线线路改造项目 |  |  |  |  | 第 7 页 共 32 页
项目编码 | 030411003002 | 项目名称 |  | 桥架200*100 |  | 6: 计量单位; 8: m; 10: 综合单价; 12: 98.09
定额编号 | 定额项目名称 | 单位 | 数量 | 定额综合单价 |  | 10: 人材机价差; 11: 其他风险费; 12: 合价
|  |  |  | 定额人工费 |  | 2: 定额 材料费; 3: 定额施工机具使用费; 4: 企业管理费; 6: 利润; 8: 一般风险 费用
|  |  |  | 1 |  | 2 | 3 | 4 | 5 | 6 | 7 | 8 | 9 | 10 | 11 | 12
[8 empty] | 费率 （%） | （1+3） ×(4) | 费率 （%） | （1+3） ×(6) | 费率 （%） | （1+3） ×(8) |  |  | 1+2+3+5+7+9+10+11
CD1537 | 钢制槽式桥架安装(宽+高mm以下) 400 | 10m | 0.1 | 17.05 |  | 2.78 | 1.03 | 38.17 | 6.9 | 27.43 | 4.96 | 2.8 | 0.51 | 1.12 | 0 | 98.09
合 计 |  |  |  | 17.05 |  | 2.78 | 1.03 | - | 6.9 | - | 4.96 | - | 0.51 | 1.12 | 0 | 98.09
人工、材料及机械名称 | [5 empty] | 单位 | 数量 | 定额单价 |  | 市场单价 |  | 价差合计 |  | 市场合价 |  | 备注
1.人 工
电工综合工 | [5 empty] | 2: 工日; 3: 0.1364; 4: 125; 6: 130; 8: 0.68; 10: 17.73
2.材 料
（1）计价材料
棉纱 | [5 empty] | 2: kg; 3: 0.005; 4: 9.64; 6: 10.09; 8: 0; 10: 0.05
铜接地端子带螺栓DT-6mm2 | [5 empty] | 2: 套; 3: 1.051; 4: 1.78; 6: 1.81; 8: 0.03; 10: 1.9
砂轮片φ100 | [5 empty] | 2: 片; 3: 0.001; 4: 8.76; 6: 10.84; 8: 0; 10: 0.01
表-09-1
分部分项工程项目清单综合单价分析表(一)
工程名称：荣昌区观胜中心小学电线线路改造项目 |  |  |  |  | 第 8 页 共 32 页
砂轮片φ400 | [5 empty] | 2: 片; 3: 0.001; 4: 18.97; 6: 25.03; 8: 0.01; 10: 0.03
酚醛防锈漆 | [5 empty] | 2: kg; 3: 0.012; 4: 10.85; 6: 14.48; 8: 0.04; 10: 0.17
汽油综合 | [5 empty] | 2: kg; 3: 0.01; 4: 6.75; 6: 8.2; 8: 0.01; 10: 0.08
铜芯聚氯乙烯绝缘软导线BVR-6mm2 | [5 empty] | 2: m; 3: 0.2252; 4: 2.82; 6: 3.75; 8: 0.21; 10: 0.84
（2）其他材料费
3.机 械
（1）机上人工
机上人工 | [5 empty] | 2: 工日; 3: 0.0021; 4: 120; 6: 125; 8: 0.01; 10: 0.26
（2）燃油动力费
柴油 | [5 empty] | 2: kg; 3: 0.071; 4: 5.64; 6: 6.84; 8: 0.09; 10: 0.49
电 | [5 empty] | 2: kW·h; 3: 0.098; 4: 0.7; 6: 1; 8: 0.03; 10: 0.1
表-09-1
分部分项工程项目清单综合单价分析表(一)
工程名称：荣昌区观胜中心小学电线线路改造项目 |  |  |  |  | 第 9 页 共 32 页
项目编码 | 030411002001 | 项目名称 |  | 线槽20*10mm |  | 6: 计量单位; 8: m; 10: 综合单价; 12: 5.17
定额编号 | 定额项目名称 | 单位 | 数量 | 定额综合单价 |  | 10: 人材机价差; 11: 其他风险费; 12: 合价
|  |  |  | 定额人工费 |  | 2: 定额 材料费; 3: 定额施工机具使用费; 4: 企业管理费; 6: 利润; 8: 一般风险 费用
|  |  |  | 1 |  | 2 | 3 | 4 | 5 | 6 | 7 | 8 | 9 | 10 | 11 | 12
[8 empty] | 费率 （%） | （1+3） ×(4) | 费率 （%） | （1+3） ×(6) | 费率 （%） | （1+3） ×(8) |  |  | 1+2+3+5+7+9+10+11
CE0142 | 双绞线缆 线槽内穿放 ≤4对 | 100m | 0.01 | 1.17 |  | 0.04 | 0.03 | 32.53 | 0.39 | 26.36 | 0.32 | 2.8 | 0.03 | 0.04 | 0 | 5.17
合 计 |  |  |  | 1.17 |  | 0.04 | 0.03 | - | 0.39 | - | 0.32 | - | 0.03 | 0.04 | 0 | 5.17
人工、材料及机械名称 | [5 empty] | 单位 | 数量 | 定额单价 |  | 市场单价 |  | 价差合计 |  | 市场合价 |  | 备注
1.人 工
智能化综合工 | [5 empty] | 2: 工日; 3: 0.0087; 4: 135; 6: 140; 8: 0.04; 10: 1.22
2.材 料
（1）计价材料
（2）其他材料费
其他材料费 | [5 empty] | 2: 元; 3: —; 4: —; 6: 1; 8: —; 10: 0.04
3.机 械
（1）机上人工
表-09-1
分部分项工程项目清单综合单价分析表(一)
工程名称：荣昌区观胜中心小学电线线路改造项目 |  |  |  |  | 第 10 页 共 32 页
（2）燃油动力费
表-09-1
分部分项工程项目清单综合单价分析表(一)
工程名称：荣昌区观胜中心小学电线线路改造项目 |  |  |  |  | 第 11 页 共 32 页
项目编码 | 030906001001 | 项目名称 |  | 桥架支、吊架 |  | 6: 计量单位; 8: kg; 10: 综合单价; 12: 17.46
定额编号 | 定额项目名称 | 单位 | 数量 | 定额综合单价 |  | 10: 人材机价差; 11: 其他风险费; 12: 合价
|  |  |  | 定额人工费 |  | 2: 定额 材料费; 3: 定额施工机具使用费; 4: 企业管理费; 6: 利润; 8: 一般风险 费用
|  |  |  | 1 |  | 2 | 3 | 4 | 5 | 6 | 7 | 8 | 9 | 10 | 11 | 12
[8 empty] | 费率 （%） | （1+3） ×(4) | 费率 （%） | （1+3） ×(6) | 费率 （%） | （1+3） ×(8) |  |  | 1+2+3+5+7+9+10+11
CG0142 | 设备支架制作安装 ≤50kg | 100kg | 0.01 | 4.13 |  | 0.27 | 0.25 | 27.18 | 1.19 | 21.23 | 0.93 | 2.8 | 0.12 | 0.37 | 0 | 10.46
CG0143 | 设备支架制作安装 >50kg | 100kg | 0.01 | 2.16 |  | 0.11 | 0.14 | 27.18 | 0.63 | 21.23 | 0.49 | 2.8 | 0.06 | 0.16 | 0 | 7
合 计 |  |  |  | 6.29 |  | 0.38 | 0.39 | - | 1.82 | - | 1.42 | - | 0.19 | 0.53 | 0 | 17.46
人工、材料及机械名称 | [5 empty] | 单位 | 数量 | 定额单价 |  | 市场单价 |  | 价差合计 |  | 市场合价 |  | 备注
1.人 工
通风综合工 | [5 empty] | 2: 工日; 3: 0.0503; 4: 125; 6: 130; 8: 0.25; 10: 6.54
2.材 料
（1）计价材料
扁钢59以内 | [5 empty] | 2: kg; 3: 0.0012; 4: 3.26; 6: 4.66; 8: 0; 10: 0.01
六角螺栓带螺母M10×75以下 | [5 empty] | 2: 10套; 3: 0.0174; 4: 6.8; 6: 6.52; 8: 0; 10: 0.11
表-09-1
分部分项工程项目清单综合单价分析表(一)
工程名称：荣昌区观胜中心小学电线线路改造项目 |  |  |  |  | 第 12 页 共 32 页
六角螺栓带螺母M14×75以下 | [5 empty] | 2: 10套; 3: 0.0021; 4: 9.15; 6: 3.69; 8: -0.01; 10: 0.01
六角螺栓带螺母M20×100~150 | [5 empty] | 2: 10套; 3: 0.001; 4: 26.1; 6: 15.2; 8: -0.01; 10: 0.02
低碳钢焊条J422 φ3.2 | [5 empty] | 2: kg; 3: 0.0218; 4: 4.19; 6: 12.74; 8: 0.19; 10: 0.28
氧气 | [5 empty] | 2: m3; 3: 0.0165; 4: 3.26; 6: 3.26; 8: 0; 10: 0.05
乙炔气 | [5 empty] | 2: kg; 3: 0.0059; 4: 12.01; 6: 12.01; 8: 0; 10: 0.07
（2）其他材料费
3.机 械
（1）机上人工
（2）燃油动力费
电 | [5 empty] | 2: kW·h; 3: 0.3998; 4: 0.7; 6: 1; 8: 0.12; 10: 0.4
表-09-1
分部分项工程项目清单综合单价分析表(一)
工程名称：荣昌区观胜中心小学电线线路改造项目 |  |  |  |  | 第 13 页 共 32 页
项目编码 | 030404035001 | 项目名称 |  | 壁挂空调插座 |  | 6: 计量单位; 8: 个; 10: 综合单价; 12: 29.87
定额编号 | 定额项目名称 | 单位 | 数量 | 定额综合单价 |  | 10: 人材机价差; 11: 其他风险费; 12: 合价
|  |  |  | 定额人工费 |  | 2: 定额 材料费; 3: 定额施工机具使用费; 4: 企业管理费; 6: 利润; 8: 一般风险 费用
|  |  |  | 1 |  | 2 | 3 | 4 | 5 | 6 | 7 | 8 | 9 | 10 | 11 | 12
[8 empty] | 费率 （%） | （1+3） ×(4) | 费率 （%） | （1+3） ×(6) | 费率 （%） | （1+3） ×(8) |  |  | 1+2+3+5+7+9+10+11
CD0445 | 暗插座安装 单相 16A以下 | 10套 | 0.1 | 6.21 |  | 0.71 | 0 | 38.17 | 2.37 | 27.43 | 1.7 | 2.8 | 0.17 | 0.59 | 0 | 29.87
合 计 |  |  |  | 6.21 |  | 0.71 | 0 | - | 2.37 | - | 1.7 | - | 0.17 | 0.59 | 0 | 29.87
人工、材料及机械名称 | [5 empty] | 单位 | 数量 | 定额单价 |  | 市场单价 |  | 价差合计 |  | 市场合价 |  | 备注
1.人 工
电工综合工 | [5 empty] | 2: 工日; 3: 0.0497; 4: 125; 6: 130; 8: 0.25; 10: 6.46
2.材 料
（1）计价材料
半圆头镀锌螺栓M2~5×15~50 | [5 empty] | 2: 10套; 3: 0.208; 4: 1.65; 6: 2.7; 8: 0.22; 10: 0.56
铜芯聚氯乙烯绝缘导线BV-2.5mm2 | [5 empty] | 2: m; 3: 0.305; 4: 1.2; 6: 1.61; 8: 0.13; 10: 0.49
（2）其他材料费
表-09-1
分部分项工程项目清单综合单价分析表(一)
工程名称：荣昌区观胜中心小学电线线路改造项目 |  |  |  |  | 第 14 页 共 32 页
3.机 械
（1）机上人工
（2）燃油动力费
表-09-1
分部分项工程项目清单综合单价分析表(一)
工程名称：荣昌区观胜中心小学电线线路改造项目 |  |  |  |  | 第 15 页 共 32 页
项目编码 | 030502004001 | 项目名称 |  | 漏电保护开关 |  | 6: 计量单位; 8: 个; 10: 综合单价; 12: 92.92
定额编号 | 定额项目名称 | 单位 | 数量 | 定额综合单价 |  | 10: 人材机价差; 11: 其他风险费; 12: 合价
|  |  |  | 定额人工费 |  | 2: 定额 材料费; 3: 定额施工机具使用费; 4: 企业管理费; 6: 利润; 8: 一般风险 费用
|  |  |  | 1 |  | 2 | 3 | 4 | 5 | 6 | 7 | 8 | 9 | 10 | 11 | 12
[8 empty] | 费率 （%） | （1+3） ×(4) | 费率 （%） | （1+3） ×(6) | 费率 （%） | （1+3） ×(8) |  |  | 1+2+3+5+7+9+10+11
CD0364 | 漏电保护开关 单式单极 | 个 | 1 | 25.38 |  | 0.74 | 0 | 38.17 | 9.69 | 27.43 | 6.96 | 2.8 | 0.71 | 1 | 0 | 92.92
合 计 |  |  |  | 25.38 |  | 0.74 | 0 | - | 9.69 | - | 6.96 | - | 0.71 | 1 | 0 | 92.92
人工、材料及机械名称 | [5 empty] | 单位 | 数量 | 定额单价 |  | 市场单价 |  | 价差合计 |  | 市场合价 |  | 备注
1.人 工
电工综合工 | [5 empty] | 2: 工日; 3: 0.203; 4: 125; 6: 130; 8: 1.01; 10: 26.39
2.材 料
（1）计价材料
钢锯条 | [5 empty] | 2: 条; 3: 0.05; 4: 0.43; 6: 0.46; 8: 0; 10: 0.02
白布 | [5 empty] | 2: m2; 3: 0.05; 4: 5.78; 6: 3.97; 8: -0.09; 10: 0.2
铁砂布0~2# | [5 empty] | 2: 张; 3: 0.5; 4: 0.85; 6: 0.99; 8: 0.07; 10: 0.5
表-09-1
分部分项工程项目清单综合单价分析表(一)
工程名称：荣昌区观胜中心小学电线线路改造项目 |  |  |  |  | 第 16 页 共 32 页
塑料软管D5 | [5 empty] | 2: m; 3: 0.02; 4: 0.23; 6: 0.23; 8: 0; 10: 0
（2）其他材料费
3.机 械
（1）机上人工
（2）燃油动力费
表-09-1
分部分项工程项目清单综合单价分析表(一)
工程名称：荣昌区观胜中心小学电线线路改造项目 |  |  |  |  | 第 17 页 共 32 页
项目编码 | 030906004001 | 项目名称 |  | 机械钻孔 |  | 6: 计量单位; 8: 个; 10: 综合单价; 12: 21.49
定额编号 | 定额项目名称 | 单位 | 数量 | 定额综合单价 |  | 10: 人材机价差; 11: 其他风险费; 12: 合价
|  |  |  | 定额人工费 |  | 2: 定额 材料费; 3: 定额施工机具使用费; 4: 企业管理费; 6: 利润; 8: 一般风险 费用
|  |  |  | 1 |  | 2 | 3 | 4 | 5 | 6 | 7 | 8 | 9 | 10 | 11 | 12
[8 empty] | 费率 （%） | （1+3） ×(4) | 费率 （%） | （1+3） ×(6) | 费率 （%） | （1+3） ×(8) |  |  | 1+2+3+5+7+9+10+11
CJ0301 | 机械钻孔 混凝土楼板钻孔 钻孔直径(mm以内) 63 | 10个 | 0.1 | 11.32 |  | 2.58 | 0 | 26.13 | 2.96 | 22.69 | 2.57 | 2.8 | 0.32 | 1.73 | 0 | 21.49
合 计 |  |  |  | 11.32 |  | 2.58 | 0 | - | 2.96 | - | 2.57 | - | 0.32 | 1.73 | 0 | 21.49
人工、材料及机械名称 | [5 empty] | 单位 | 数量 | 定额单价 |  | 市场单价 |  | 价差合计 |  | 市场合价 |  | 备注
1.人 工
安装综合工 | [5 empty] | 2: 工日; 3: 0.0906; 4: 125; 6: 132; 8: 0.63; 10: 11.96
2.材 料
（1）计价材料
合金钢钻头 | [5 empty] | 2: 个; 3: 0.14; 4: 17.09; 6: 24.7; 8: 1.07; 10: 3.46
水 | [5 empty] | 2: m3; 3: 0.006; 4: 4.42; 6: 3.88; 8: 0; 10: 0.02
表-09-1
分部分项工程项目清单综合单价分析表(一)
工程名称：荣昌区观胜中心小学电线线路改造项目 |  |  |  |  | 第 18 页 共 32 页
机油综合 | [5 empty] | 2: kg; 3: 0.012; 4: 4.7; 6: 10.61; 8: 0.07; 10: 0.13
电 | [5 empty] | 2: kW·h; 3: 0.149; 4: 0.7; 6: 0.48; 8: -0.03; 10: 0.07
（2）其他材料费
3.机 械
（1）机上人工
（2）燃油动力费
表-09-1
分部分项工程项目清单综合单价分析表(一)
工程名称：荣昌区观胜中心小学电线线路改造项目 |  |  |  |  | 第 19 页 共 32 页
项目编码 | 011613B03001 | 项目名称 |  | 电线拆除 |  | 6: 计量单位; 8: m; 10: 综合单价; 12: 0.48
定额编号 | 定额项目名称 | 单位 | 数量 | 定额综合单价 |  | 10: 人材机价差; 11: 其他风险费; 12: 合价
|  |  |  | 定额人工费 |  | 2: 定额 材料费; 3: 定额施工机具使用费; 4: 企业管理费; 6: 利润; 8: 一般风险 费用
|  |  |  | 1 |  | 2 | 3 | 4 | 5 | 6 | 7 | 8 | 9 | 10 | 11 | 12
[8 empty] | 费率 （%） | （1+3） ×(4) | 费率 （%） | （1+3） ×(6) | 费率 （%） | （1+3） ×(8) |  |  | 1+2+3+5+7+9+10+11
借QH0336 | 管内电线拆除 铜芯塑料护套软电线 2×2.5mm2以内 | m | 1 | 0.25 |  | 0.03 | 0.01 | 39.89 | 0.1 | 26.62 | 0.07 | 2.8 | 0.01 | 0.01 | 0 | 0.48
合 计 |  |  |  | 0.25 |  | 0.03 | 0.01 | - | 0.1 | - | 0.07 | - | 0.01 | 0.01 | 0 | 0.48
人工、材料及机械名称 | [5 empty] | 单位 | 数量 | 定额单价 |  | 市场单价 |  | 价差合计 |  | 市场合价 |  | 备注
1.人 工
信号通讯工 | [5 empty] | 2: 工日; 3: 0.002; 4: 125; 6: 130; 8: 0.01; 10: 0.26
2.材 料
（1）计价材料
（2）其他材料费
其他材料费 | [5 empty] | 2: 元; 3: —; 4: —; 6: 1; 8: —; 10: 0.03
3.机 械
表-09-1
分部分项工程项目清单综合单价分析表(一)
工程名称：荣昌区观胜中心小学电线线路改造项目 |  |  |  |  | 第 20 页 共 32 页
（1）机上人工
（2）燃油动力费
表-09-1
分部分项工程项目清单综合单价分析表(一)
工程名称：荣昌区观胜中心小学电线线路改造项目 |  |  |  |  | 第 21 页 共 32 页
项目编码 | 030411004005 | 项目名称 |  | 配线WDZC-BYJ-4 |  | 6: 计量单位; 8: m; 10: 综合单价; 12: 5.83
定额编号 | 定额项目名称 | 单位 | 数量 | 定额综合单价 |  | 10: 人材机价差; 11: 其他风险费; 12: 合价
|  |  |  | 定额人工费 |  | 2: 定额 材料费; 3: 定额施工机具使用费; 4: 企业管理费; 6: 利润; 8: 一般风险 费用
|  |  |  | 1 |  | 2 | 3 | 4 | 5 | 6 | 7 | 8 | 9 | 10 | 11 | 12
[8 empty] | 费率 （%） | （1+3） ×(4) | 费率 （%） | （1+3） ×(6) | 费率 （%） | （1+3） ×(8) |  |  | 1+2+3+5+7+9+10+11
CD1603 | 照明线路 导线截面积(mm2以内) 铜芯4 | 100m单线 | 0.01 | 0.47 |  | 0.01 | 0 | 38.17 | 0.18 | 27.43 | 0.13 | 2.8 | 0.01 | 0.02 | 0 | 5.83
合 计 |  |  |  | 0.47 |  | 0.01 | 0 | - | 0.18 | - | 0.13 | - | 0.01 | 0.02 | 0 | 5.83
人工、材料及机械名称 | [5 empty] | 单位 | 数量 | 定额单价 |  | 市场单价 |  | 价差合计 |  | 市场合价 |  | 备注
1.人 工
电工综合工 | [5 empty] | 2: 工日; 3: 0.0038; 4: 125; 6: 130; 8: 0.02; 10: 0.49
2.材 料
（1）计价材料
电气绝缘胶带18mm×10m×0.13mm | [5 empty] | 2: 卷; 3: 0.002; 4: 2.71; 6: 2.71; 8: 0; 10: 0.01
（2）其他材料费
3.机 械
（1）机上人工
表-09-1
分部分项工程项目清单综合单价分析表(一)
工程名称：荣昌区观胜中心小学电线线路改造项目 |  |  |  |  | 第 22 页 共 32 页
（2）燃油动力费
表-09-1
分部分项工程项目清单综合单价分析表(一)
工程名称：荣昌区观胜中心小学电线线路改造项目 |  |  |  |  | 第 23 页 共 32 页
项目编码 | 030411004004 | 项目名称 |  | 配线WDZC-BYJ-2.5 |  | 6: 计量单位; 8: m; 10: 综合单价; 12: 4.53
定额编号 | 定额项目名称 | 单位 | 数量 | 定额综合单价 |  | 10: 人材机价差; 11: 其他风险费; 12: 合价
|  |  |  | 定额人工费 |  | 2: 定额 材料费; 3: 定额施工机具使用费; 4: 企业管理费; 6: 利润; 8: 一般风险 费用
|  |  |  | 1 |  | 2 | 3 | 4 | 5 | 6 | 7 | 8 | 9 | 10 | 11 | 12
[8 empty] | 费率 （%） | （1+3） ×(4) | 费率 （%） | （1+3） ×(6) | 费率 （%） | （1+3） ×(8) |  |  | 1+2+3+5+7+9+10+11
CD1602 | 照明线路 导线截面积(mm2以内) 铜芯2.5 | 100m单线 | 0.01 | 0.65 |  | 0.01 | 0 | 38.17 | 0.25 | 27.43 | 0.18 | 2.8 | 0.02 | 0.03 | 0 | 4.53
合 计 |  |  |  | 0.65 |  | 0.01 | 0 | - | 0.25 | - | 0.18 | - | 0.02 | 0.03 | 0 | 4.53
人工、材料及机械名称 | [5 empty] | 单位 | 数量 | 定额单价 |  | 市场单价 |  | 价差合计 |  | 市场合价 |  | 备注
1.人 工
电工综合工 | [5 empty] | 2: 工日; 3: 0.0052; 4: 125; 6: 130; 8: 0.03; 10: 0.68
2.材 料
（1）计价材料
电气绝缘胶带18mm×10m×0.13mm | [5 empty] | 2: 卷; 3: 0.003; 4: 2.71; 6: 2.71; 8: 0; 10: 0.01
（2）其他材料费
3.机 械
表-09-1
分部分项工程项目清单综合单价分析表(一)
工程名称：荣昌区观胜中心小学电线线路改造项目 |  |  |  |  | 第 24 页 共 32 页
（1）机上人工
（2）燃油动力费
表-09-1
分部分项工程项目清单综合单价分析表(一)
工程名称：荣昌区观胜中心小学电线线路改造项目 |  |  |  |  | 第 25 页 共 32 页
项目编码 | 030411002002 | 项目名称 |  | 线槽20*10mm |  | 6: 计量单位; 8: m; 10: 综合单价; 12: 5.17
定额编号 | 定额项目名称 | 单位 | 数量 | 定额综合单价 |  | 10: 人材机价差; 11: 其他风险费; 12: 合价
|  |  |  | 定额人工费 |  | 2: 定额 材料费; 3: 定额施工机具使用费; 4: 企业管理费; 6: 利润; 8: 一般风险 费用
|  |  |  | 1 |  | 2 | 3 | 4 | 5 | 6 | 7 | 8 | 9 | 10 | 11 | 12
[8 empty] | 费率 （%） | （1+3） ×(4) | 费率 （%） | （1+3） ×(6) | 费率 （%） | （1+3） ×(8) |  |  | 1+2+3+5+7+9+10+11
CE0142 | 双绞线缆 线槽内穿放 ≤4对 | 100m | 0.01 | 1.17 |  | 0.04 | 0.03 | 32.53 | 0.39 | 26.36 | 0.32 | 2.8 | 0.03 | 0.04 | 0 | 5.17
合 计 |  |  |  | 1.17 |  | 0.04 | 0.03 | - | 0.39 | - | 0.32 | - | 0.03 | 0.04 | 0 | 5.17
人工、材料及机械名称 | [5 empty] | 单位 | 数量 | 定额单价 |  | 市场单价 |  | 价差合计 |  | 市场合价 |  | 备注
1.人 工
智能化综合工 | [5 empty] | 2: 工日; 3: 0.0087; 4: 135; 6: 140; 8: 0.04; 10: 1.22
2.材 料
（1）计价材料
（2）其他材料费
其他材料费 | [5 empty] | 2: 元; 3: —; 4: —; 6: 1; 8: —; 10: 0.04
3.机 械
（1）机上人工
表-09-1
分部分项工程项目清单综合单价分析表(一)
工程名称：荣昌区观胜中心小学电线线路改造项目 |  |  |  |  | 第 26 页 共 32 页
（2）燃油动力费
表-09-1
分部分项工程项目清单综合单价分析表(一)
工程名称：荣昌区观胜中心小学电线线路改造项目 |  |  |  |  | 第 27 页 共 32 页
项目编码 | 030404035002 | 项目名称 |  | 暗装接地单相（二、三孔）插座 |  | 6: 计量单位; 8: 个; 10: 综合单价; 12: 23.32
定额编号 | 定额项目名称 | 单位 | 数量 | 定额综合单价 |  | 10: 人材机价差; 11: 其他风险费; 12: 合价
|  |  |  | 定额人工费 |  | 2: 定额 材料费; 3: 定额施工机具使用费; 4: 企业管理费; 6: 利润; 8: 一般风险 费用
|  |  |  | 1 |  | 2 | 3 | 4 | 5 | 6 | 7 | 8 | 9 | 10 | 11 | 12
[8 empty] | 费率 （%） | （1+3） ×(4) | 费率 （%） | （1+3） ×(6) | 费率 （%） | （1+3） ×(8) |  |  | 1+2+3+5+7+9+10+11
CD0445 | 暗插座安装 单相 16A以下 | 10套 | 0.1 | 6.21 |  | 0.71 | 0 | 38.17 | 2.37 | 27.43 | 1.7 | 2.8 | 0.17 | 0.59 | 0 | 23.32
合 计 |  |  |  | 6.21 |  | 0.71 | 0 | - | 2.37 | - | 1.7 | - | 0.17 | 0.59 | 0 | 23.32
人工、材料及机械名称 | [5 empty] | 单位 | 数量 | 定额单价 |  | 市场单价 |  | 价差合计 |  | 市场合价 |  | 备注
1.人 工
电工综合工 | [5 empty] | 2: 工日; 3: 0.0497; 4: 125; 6: 130; 8: 0.25; 10: 6.46
2.材 料
（1）计价材料
半圆头镀锌螺栓M2~5×15~50 | [5 empty] | 2: 10套; 3: 0.208; 4: 1.65; 6: 2.7; 8: 0.22; 10: 0.56
铜芯聚氯乙烯绝缘导线BV-2.5mm2 | [5 empty] | 2: m; 3: 0.305; 4: 1.2; 6: 1.61; 8: 0.13; 10: 0.49
（2）其他材料费
表-09-1
分部分项工程项目清单综合单价分析表(一)
工程名称：荣昌区观胜中心小学电线线路改造项目 |  |  |  |  | 第 28 页 共 32 页
3.机 械
（1）机上人工
（2）燃油动力费
表-09-1
分部分项工程项目清单综合单价分析表(一)
工程名称：荣昌区观胜中心小学电线线路改造项目 |  |  |  |  | 第 29 页 共 32 页
项目编码 | 030404034001 | 项目名称 |  | 三联单控暗开关 |  | 6: 计量单位; 8: 个; 10: 综合单价; 12: 28.57
定额编号 | 定额项目名称 | 单位 | 数量 | 定额综合单价 |  | 10: 人材机价差; 11: 其他风险费; 12: 合价
|  |  |  | 定额人工费 |  | 2: 定额 材料费; 3: 定额施工机具使用费; 4: 企业管理费; 6: 利润; 8: 一般风险 费用
|  |  |  | 1 |  | 2 | 3 | 4 | 5 | 6 | 7 | 8 | 9 | 10 | 11 | 12
[8 empty] | 费率 （%） | （1+3） ×(4) | 费率 （%） | （1+3） ×(6) | 费率 （%） | （1+3） ×(8) |  |  | 1+2+3+5+7+9+10+11
CD0428 | 照明开关 翘板暗开关 单控三联以下 | 10套 | 0.1 | 6.21 |  | 0.88 | 0 | 38.17 | 2.37 | 27.43 | 1.7 | 2.8 | 0.17 | 0.16 | 0 | 28.57
合 计 |  |  |  | 6.21 |  | 0.88 | 0 | - | 2.37 | - | 1.7 | - | 0.17 | 0.16 | 0 | 28.57
人工、材料及机械名称 | [5 empty] | 单位 | 数量 | 定额单价 |  | 市场单价 |  | 价差合计 |  | 市场合价 |  | 备注
1.人 工
电工综合工 | [5 empty] | 2: 工日; 3: 0.0497; 4: 125; 6: 130; 8: 0.25; 10: 6.46
2.材 料
（1）计价材料
铜芯聚氯乙烯绝缘导线BV-2.5mm2 | [5 empty] | 2: m; 3: 0.458; 4: 1.2; 6: 1.61; 8: 0.19; 10: 0.74
半圆头镀锌螺栓M2~5×15~50 | [5 empty] | 2: 10个; 3: 0.208; 4: 1.6; 6: 0.27; 8: -0.28; 10: 0.06
（2）其他材料费
表-09-1
分部分项工程项目清单综合单价分析表(一)
工程名称：荣昌区观胜中心小学电线线路改造项目 |  |  |  |  | 第 30 页 共 32 页
3.机 械
（1）机上人工
（2）燃油动力费
表-09-1
分部分项工程项目清单综合单价分析表(一)
工程名称：荣昌区观胜中心小学电线线路改造项目 |  |  |  |  | 第 31 页 共 32 页
项目编码 | 021001003001 | 项目名称 |  | 里脚手架 |  | 6: 计量单位; 8: m2; 10: 综合单价; 12: 5.99
定额编号 | 定额项目名称 | 单位 | 数量 | 定额综合单价 |  | 10: 人材机价差; 11: 其他风险费; 12: 合价
|  |  |  | 定额人工费 |  | 2: 定额 材料费; 3: 定额施工机具使用费; 4: 企业管理费; 6: 利润; 8: 一般风险 费用
|  |  |  | 1 |  | 2 | 3 | 4 | 5 | 6 | 7 | 8 | 9 | 10 | 11 | 12
[8 empty] | 费率 （%） | （1+3） ×(4) | 费率 （%） | （1+3） ×(6) | 费率 （%） | （1+3） ×(8) |  |  | 1+2+3+5+7+9+10+11
借AP0024 | 里脚手架 | 100m2 | 0.01 | 3.87 |  | 0.31 | 0.08 | 24.1 | 0.95 | 12.92 | 0.51 | 1.5 | 0.06 | 0.22 | 0 | 5.99
合 计 |  |  |  | 3.87 |  | 0.31 | 0.08 | - | 0.95 | - | 0.51 | - | 0.06 | 0.22 | 0 | 5.99
人工、材料及机械名称 | [5 empty] | 单位 | 数量 | 定额单价 |  | 市场单价 |  | 价差合计 |  | 市场合价 |  | 备注
1.人 工
架子综合工 | [5 empty] | 2: 工日; 3: 0.0322; 4: 120; 6: 126; 8: 0.19; 10: 4.06
2.材 料
（1）计价材料
脚手架钢管 | [5 empty] | 2: kg; 3: 0.0088; 4: 3.09; 6: 3.01; 8: 0; 10: 0.03
扣件 | [5 empty] | 2: 套; 3: 0.0033; 4: 5; 6: 7.33; 8: 0.01; 10: 0.02
竹脚手板 | [5 empty] | 2: m2; 3: 0.0044; 4: 19.66; 6: 21.56; 8: 0.01; 10: 0.09
表-09-1
分部分项工程项目清单综合单价分析表(一)
工程名称：荣昌区观胜中心小学电线线路改造项目 |  |  |  |  | 第 32 页 共 32 页
防锈漆 | [5 empty] | 2: kg; 3: 0.0008; 4: 12.82; 6: 13.94; 8: 0; 10: 0.01
（2）其他材料费
其他材料费 | [5 empty] | 2: 元; 3: —; 4: —; 6: 1; 8: —; 10: 0.17
3.机 械
（1）机上人工
机上人工 | [5 empty] | 2: 工日; 3: 0.0002; 4: 120; 6: 125; 8: 0; 10: 0.03
（2）燃油动力费
柴油 | [5 empty] | 2: kg; 3: 0.0066; 4: 5.64; 6: 6.84; 8: 0.01; 10: 0.05

## 表-12 规费、税金项目计价表
表-12
规费、税金项目计价表
工程名称：荣昌区观胜中心小学电线线路改造项目 |  |  |  | 第 1 页 共 1 页
序号 | 项目名称 | 计算基础 | 费率(%) |  | 金额（元）
1 | 规费 | 专业工程规费（人）+机械（爆破）土石方规费（人+机）*0.072/费率+人工土石方规费（人）*0.082/费率 | 18 |  | 2181.93
2 | 税金 | 2.1 + 2.2 + 2.3 |  |  | 5875.44
2.1 | 增值税 | 分部分项工程费+措施项目费+其他项目费+规费-甲供材料费 | 9 |  | 5245.93
2.2 | 附加税 | 增值税 | 12 |  | 629.51
2.3 | 环境保护税 | 按实计算
合计 |  |  |  |  | 8057.37