## 封-2 招标控制价
封-2 | 邮亭镇市场监督管理所 |  |  |  |  | 工程
招标控制价
招标控制价 |  | (小写): | 49,790.87
|  | (大写): | 肆万玖仟柒佰玖拾元捌角柒分
其中:安全文明施工费(小写):
(大写):
招 标 人： |  |  |  | 工程造价 咨 询 人：
|  |  | (单位盖章) |  | (单位资质专用章)
法定代理人 或其授权人： |  |  |  | 法定代理人 或其授权人：
|  |  | (签字或盖章) |  | (签字或盖章)
编 制 人： |  |  |  | 复 核 人：
|  |  | (造价人员签字盖专用章) |  | (造价工程师签字盖专用章)
时间： 年 月 日

## 表-04 单位工程招标控制价汇总表
表-04
单位工程招标控制价汇总表
工程名称：邮亭镇市场监督管理所 |  |  | 第 1 页 共 1 页
序号 | 汇总内容 | 金额(元) |  | 其中：暂估价(元)
1 | 分部分项工程费 | 49790.87
1.1 | A建筑工程 | 49790.87
2 | 措施项目费
3 | 其他项目费
4 | 其他项目安文费
5 | 其他项目税金 |  |  | －
投标报价合计=1+2+3+4+5 |  | 49,790.87
注：1.本表适用于单位工程招标控制价或投标报价的汇总，如无单位工程划分，单项工程也使用本表汇总。 2.分部分项工程、措施项目中暂估价中应填写材料、工程设备暂估价，其他项目中暂估价应填写专业工程暂估价。

## 表-08 措施项目汇总表
表-08
措施项目汇总表
工程名称：邮亭镇市场监督管理所 |  |  | 第 1 页 共 1 页
序号 | 项目名称 | 金额(元)
|  | 合价 |  | 其中：暂估价
1 | 施工技术措施项目
措施项目费合计=1+2

## 表-09 分部分项工程项目清单计价表
表-09
分部分项工程项目清单计价表
工程名称：邮亭镇市场监督管理所 | [5 empty] | 第 1 页 共 5 页
序号 | 项目编码 | 项目名称 | 项目特征 | 计量单位 | 工程量 |  | 金额（元）
[7 empty] | 综合单价 | 合价 | 其中:暂估价
| A | 建筑工程
1 | 040203003001 | 透层、粘层 | [项目特征] 1.材料品种:透油层 2.喷油量:0.8kg/m2 3.单价说明:此项单价为全费用综合单价，单价包含人工费、材料费、机械设备费、施工组织措施费、安全文明施工费、税金、规费等所有费用 [工作内容] 1.清理下承面 2.喷油、布料 | m2 | 220 |  | 4.6 | 1012
2 | 040203006001 | 5cm厚AC-16沥青混凝土面层 | [项目特征] 1.沥青品种:中粒式 2.沥青混凝土种类:AC-16 3.厚度:5cm 4.单价说明:此项单价为全费用综合单价，单价包含人工费、材料费、机械设备费、施工组织措施费、安全文明施工费、税金、规费等所有费用 [工作内容] 1.清理下承面 2.拌和、运输 3.摊铺、整型 4.压实 | m2 | 220 |  | 58.75 | 12925
本页小计 | [7 empty] | 13937
表-09
分部分项工程项目清单计价表
工程名称：邮亭镇市场监督管理所 | [5 empty] | 第 2 页 共 5 页
序号 | 项目编码 | 项目名称 | 项目特征 | 计量单位 | 工程量 |  | 金额（元）
[7 empty] | 综合单价 | 合价 | 其中:暂估价
3 | 040205006001 | 热熔标线 | [项目特征] 1.材料品种:热熔标线 2.工艺:热熔 3.线型:直线 4.单价说明:此项单价为全费用综合单价，单价包含人工费、材料费、机械设备费、施工组织措施费、安全文明施工费、税金、规费等所有费用 [工作内容] 1.清扫 2.放样 3.画线 4.护线 | m | 115 |  | 31.37 | 3607.55
4 | 011102003001 | 地面砖更换 | [项目特征] 1.找平层厚度、砂浆配合比:2cm水泥砂浆找平 2.面层材料品种、规格、颜色:过道及档案室地面砖，按原地砖颜色恢复 3.单价说明:此项单价为全费用综合单价，单价包含人工费、材料费、机械设备费、施工组织措施费、安全文明施工费、税金、规费等所有费用 [工作内容] 1.基层清理 2.抹找平层 3.面层铺设、磨边 4.嵌缝 5.刷防护材料 6.酸洗、打蜡 7.材料运输 | m2 | 19 |  | 98.43 | 1870.17
本页小计 | [7 empty] | 5477.72
表-09
分部分项工程项目清单计价表
工程名称：邮亭镇市场监督管理所 | [5 empty] | 第 3 页 共 5 页
序号 | 项目编码 | 项目名称 | 项目特征 | 计量单位 | 工程量 |  | 金额（元）
[7 empty] | 综合单价 | 合价 | 其中:暂估价
5 | 011207001001 | 门头铝塑板部分更换 | [项目特征] 1.龙骨材料种类、规格、中距:轻钢龙骨 2.基层材料种类、规格:铝塑板 3.单价说明:此项单价为全费用综合单价，单价包含人工费、材料费、机械设备费、施工组织措施费、安全文明施工费、税金、规费等所有费用 [工作内容] 1.基层清理 2.龙骨制作、运输、安装 3.钉隔离层 4.基层铺钉 5.面层铺贴 | m2 | 30 |  | 267.55 | 8026.5
6 | 011406001001 | 墙面乳胶漆 | [项目特征] 1.基层类型:抹灰面 2.腻子种类:白色腻子 3.刮腻子遍数:2遍 4.油漆品种、刷漆遍数:白色乳胶漆2遍 5.部位:栏杆外墙处、过道、办公区域内零星修复 6.单价说明:此项单价为全费用综合单价，单价包含人工费、材料费、机械设备费、施工组织措施费、安全文明施工费、税金、规费等所有费用 [工作内容] 1.基层清理 2.刮腻子 3.刷防护材料、油漆 | m2 | 620 |  | 31.23 | 19362.6
本页小计 | [7 empty] | 27389.1
表-09
分部分项工程项目清单计价表
工程名称：邮亭镇市场监督管理所 | [5 empty] | 第 4 页 共 5 页
序号 | 项目编码 | 项目名称 | 项目特征 | 计量单位 | 工程量 |  | 金额（元）
[7 empty] | 综合单价 | 合价 | 其中:暂估价
7 | 01B001 | 清理杂树 | [项目特征] 1.苗木类型:乔木、灌木 2.单价说明:此项单价为全费用综合单价，单价包含人工费、材料费、机械设备费、施工组织措施费、安全文明施工费、税金、规费等所有费用 [工作内容] 1.修剪苗木 2.堆放 3.弃置 | 项 | 1 |  | 342.98 | 342.98
8 | 01B002 | 排水沟清理及修复 | [项目特征] 1.清理类型:排水沟 2.修复砌体:砖砌体 3.单价说明:此项单价为全费用综合单价，单价包含人工费、材料费、机械设备费、施工组织措施费、安全文明施工费、税金、规费等所有费用 [工作内容] 1.清理排水沟 2.砖砌排水沟墙体 3.抹灰 | 项 | 1 |  | 1371.95 | 1371.95
9 | 040204006001 | 检查井升降 | [项目特征] 1.材料品种:砖砌体 2.检查井规格:综合考虑 3.平均升(降)高度:30cm 4.单价说明:此项单价为全费用综合单价，单价包含人工费、材料费、机械设备费、施工组织措施费、安全文明施工费、税金、规费等所有费用 [工作内容] 1.提升 2.降低 | 座 | 4 |  | 318.03 | 1272.12
本页小计 | [7 empty] | 2987.05
表-09
分部分项工程项目清单计价表
工程名称：邮亭镇市场监督管理所 | [5 empty] | 第 5 页 共 5 页
合 计 | [7 empty] | 49790.87

## 表-09 施工技术措施项目清单计价表
表-09
施工技术措施项目清单计价表
工程名称：邮亭镇市场监督管理所 | [5 empty] | 第 1 页 共 1 页
序号 | 项目编码 | 项目名称 | 项目特征 | 计量单位 | 工程量 |  | 金额（元）
[7 empty] | 综合单价 | 合价 | 其中:暂估价
| 一 | 施工技术措施项目
本页小计
合 计

## 表-10 施工组织措施项目清单计价表
表-10
施工组织措施项目清单计价表
工程名称：邮亭镇市场监督管理所 | [6 empty] | 第 1 页 共 1 页
序号 | 项目编码 | 项目名称 | 计算 基础 | 费率 (%) | 金额 (元) | 调整 费率 (%) |  | 调整后 金额 (元) | 备注
合 计
注：1.计算基础和费用标准按本市有关费用定额或文件执行。 2.根据施工方案计算的措施费，可不填写“计算基础”和“费率”的数值，只填写“金额”数值，但应在备注栏说明施工 方案出处或计算方法。

## 表-11 其他项目清单计价汇总表
表-11
其他项目清单计价汇总表
工程名称：邮亭镇市场监督管理所 |  |  |  | 第 1 页 共 1 页
序号 | 项目名称 | 计量单位 | 金额(元) |  | 备注
1 | 暂列金额 | 项 |  |  | 明细详见 表-11-1
2 | 暂估价 | 项
2.1 | 材料(工程设备)暂估价 | 项 | -- |  | 明细详见 表-11-2
2.2 | 专业工程暂估价 | 项 |  |  | 明细详见 表-11-3
3 | 计日工 | 项 |  |  | 明细详见 表-11-4
4 | 总承包服务费 | 项 |  |  | 明细详见 表-11-5
5 | 索赔与现场签证 | 项 |  |  | 明细详见 表-11-6
合 计 |  |  | 0
注：材料、设备暂估单价进入清单项目综合单价，此处不汇总。

## 表-11-1 暂列金额明细表
表-11-1
暂列金额明细表
工程名称：邮亭镇市场监督管理所 |  |  |  | 第 1 页 共 1 页
序号 | 项目名称 | 计量单位 | 暂定金额(元) |  | 备注
1
合 计 |  |  |  |  | —
注：此表由招标人填写，如不能详列，也可只列暂列金额总额，投标人应将上述暂列金额计入投标总价中。

## 表-12 规费、税金项目计价表
表-12
规费、税金项目计价表
工程名称：邮亭镇市场监督管理所 |  |  |  | 第 1 页 共 1 页
序号 | 项目名称 | 计算基础 | 费率(%) |  | 金额（元）
1 | 其他项目税金 | 增值税+附加税+环境保护税
1.1 | 增值税 | 其他项目合计+其他项目安文费 | 9
1.2 | 附加税 | 增值税 | 12
1.3 | 环境保护税 | 按实计算
合计