## 封-2 招标控制价
封-2 | C2栋 | [5 empty] | 工程
招标控制价
招标控制价 |  | (小写): | 335,512.94
|  | (大写): | 叁拾叁万伍仟伍佰壹拾贰元玖角肆分
其中:安全文明施工费(小写): |  |  |  | 9536.69
(大写): |  |  |  | 玖仟伍佰叁拾陆元陆角玖分
招 标 人： |  |  |  |  | 工程造价 咨 询 人：
|  |  | (单位盖章) |  |  | (单位资质专用章)
法定代理人 或其授权人： |  |  |  |  | 法定代理人 或其授权人：
|  |  | (签字或盖章) |  |  | (签字或盖章)
编 制 人： |  |  |  |  | 复 核 人：
|  |  | (造价人员签字盖专用章) |  |  | (造价工程师签字盖专用章)
时间： 年 月 日

## 表-04 单位工程招标控制价汇总表
表-04
单位工程招标控制价汇总表
工程名称：C2栋 |  |  | 第 1 页 共 1 页
序号 | 汇总内容 | 金额(元) |  | 其中：暂估价(元)
1 | 分部分项工程费 | 278808.8
1.1 | 屋面渗漏点 | 19171.45
1.2 | 屋面卷材防水 | 204802.97
1.3 | 女儿墙防水 | 38347.33
1.4 | 其他 | 16487.05
2 | 措施项目费 | 15840.06
2.1 | 其中：安全文明施工费 | 9536.69
3 | 其他项目费
4 | 规费 | 10141.24 |  | －
5 | 税金 | 30722.84 |  | －
投标报价合计=1+2+3+4+5 |  | 335,512.94
注：1.本表适用于单位工程招标控制价或投标报价的汇总，如无单位工程划分，单项工程也使用本表汇总。 2.分部分项工程、措施项目中暂估价中应填写材料、工程设备暂估价，其他项目中暂估价应填写专业工程暂估价。

## 表-08 措施项目汇总表
表-08
措施项目汇总表
工程名称：C2栋 |  |  | 第 1 页 共 1 页
序号 | 项目名称 | 金额(元)
|  | 合价 |  | 其中：暂估价
2 | 施工组织措施项目 | 15840.06
2.1 | 其中：安全文明施工费 | 9536.69
2.2 | 建设工程竣工档案编制费 | 402.54
措施项目费合计=1+2 |  | 15840.06

## 表-09 分部分项工程项目清单计价表
表-09
分部分项工程项目清单计价表
工程名称：C2栋 | [5 empty] | 第 1 页 共 10 页
序号 | 项目编码 | 项目名称 | 项目特征 | 计量单位 | 工程量 |  | 金额（元）
[7 empty] | 综合单价 | 合价 | 其中:暂估价
屋面渗漏点
1 | 011602002001 | 拆除屋面钢筋混凝土 | [项目特征] 1.构件名称:拆除屋面钢筋混凝土 2.拆除构件的厚度或规格尺寸:厚度6cm 3.构件表面的附着物种类:综合考虑 4.场内运距:综合考虑 [工作内容] 1.拆除 2.控制扬尘 3.清理 4.场内运输 | m2 | 38 |  | 11.1 | 421.8
2 | 011607001001 | 拆除保温层及陶粒层 | [项目特征] 1.厚度:20cm 2.场内运距:综合考虑 [工作内容] 1.拆除 2.控制扬尘 3.清理 4.场内运输 | m2 | 38 |  | 6.73 | 255.74
3 | 011607002001 | 拆除防水卷材层 | [项目特征] 1.防水层种类:卷材防水 2.场内运距:综合考虑 [工作内容] 1.拆除 2.控制扬尘 3.清理 4.场内运输 | m2 | 38 |  | 1.41 | 53.58
本页小计 | [7 empty] | 731.12
表-09
分部分项工程项目清单计价表
工程名称：C2栋 | [5 empty] | 第 2 页 共 10 页
序号 | 项目编码 | 项目名称 | 项目特征 | 计量单位 | 工程量 |  | 金额（元）
[7 empty] | 综合单价 | 合价 | 其中:暂估价
4 | 031001006001 | 排水导管 | [项目特征] 1.安装部位:屋面 2.介质:雨水 3.材质、规格:综合 [工作内容] 1.管道安装 2.管件安装 | m | 50 |  | 16.05 | 802.5
5 | 010902002001 | 高压注浆防水 | [项目特征] 1.名称:寻找裂纹，并高压注浆防水处理 [工作内容] 1.基层处理 2.刷基层处理剂 3.铺布、喷涂防水层 | m2 | 38 |  | 22 | 836
6 | 010902002002 | 2cm厚裂缝综合处理 | [项目特征] 1.名称:2cm厚裂缝综合处理 [工作内容] 1.基层处理 2.刷基层处理剂 3.铺布、喷涂防水层 | m2 | 68.5 |  | 54.85 | 3757.23
7 | 010902002003 | 2mm非固化橡胶沥青防水涂料 | [项目特征] 1.防水膜品种:非固化橡胶沥青防水涂料 2.涂膜厚度、遍数:2mm [工作内容] 1.基层处理 2.刷基层处理剂 3.铺布、喷涂防水层 | m2 | 68.5 |  | 41.6 | 2849.6
本页小计 | [7 empty] | 8245.33
表-09
分部分项工程项目清单计价表
工程名称：C2栋 | [5 empty] | 第 3 页 共 10 页
序号 | 项目编码 | 项目名称 | 项目特征 | 计量单位 | 工程量 |  | 金额（元）
[7 empty] | 综合单价 | 合价 | 其中:暂估价
8 | 010902001001 | 4mm厚SBS改性沥青防水卷材 | [项目特征] 1.卷材品种、规格、厚度:4mm厚SBS改性沥青防水卷材 2.防水层数:2层2mm [工作内容] 1.基层处理 2.刷底油 3.铺油毡卷材、接缝 | m2 | 68.5 |  | 40.9 | 2801.65
9 | 011101006001 | 2cm厚1：2.5水泥砂浆防水保护层 | [项目特征] 1.找平层厚度:20mm 2.砂浆种类及配合比:1：2.5水泥砂浆 [工作内容] 1.基层清理 2.抹找平层 3.材料运输 | m2 | 68.5 |  | 18.94 | 1297.39
10 | 011001001001 | 恢复陶粒层平均厚度18cm | [项目特征] 1.保温隔热材料品种、规格、厚度:恢复陶粒层平均厚度18cm [工作内容] 1.基层清理 2.刷粘结材料 3.铺粘保温层 4.铺、刷(喷)防护材料 | m2 | 38 |  | 45.18 | 1716.84
11 | 011001001002 | 5cm挤塑聚乙烯板保温层 | [项目特征] 1.保温隔热材料品种、规格、厚度:5cm挤塑聚乙烯板保温层 [工作内容] 1.基层清理 2.刷粘结材料 3.铺粘保温层 4.铺、刷(喷)防护材料 | m2 | 38 |  | 22.88 | 869.44
本页小计 | [7 empty] | 6685.32
表-09
分部分项工程项目清单计价表
工程名称：C2栋 | [5 empty] | 第 4 页 共 10 页
序号 | 项目编码 | 项目名称 | 项目特征 | 计量单位 | 工程量 |  | 金额（元）
[7 empty] | 综合单价 | 合价 | 其中:暂估价
12 | 011101006002 | 2cm厚1：2.5水泥砂浆防水保护层 | [项目特征] 1.找平层厚度:20mm 2.砂浆种类及配合比:1：2.5水泥砂浆 [工作内容] 1.基层清理 2.抹找平层 3.材料运输 | m2 | 38 |  | 18.94 | 719.72
13 | 010902003001 | C20细石混凝土屋面刚性层 | [项目特征] 1.刚性层厚度:60mm 2.混凝土种类:自拌 3.混凝土强度等级:C20 4.钢筋规格、型号:φ6@200*200 [工作内容] 1.基层处理 2.混凝土制作、运输、铺筑、养护 3.钢筋制安 | m2 | 38 |  | 73.42 | 2789.96
屋面卷材防水
1 | 011605001001 | 人工拆除地面瓷砖及贴砖混凝土垫层（6cm）并垃圾装袋 | [项目特征] 1.饰面材料种类及厚度:地面瓷砖及贴砖混凝土垫层（6cm） 2.场内运距:综合考虑 [工作内容] 1.拆除 2.控制扬尘 3.清理 4.场内运输 | m2 | 551.73 |  | 39.45 | 21765.75
2 | 050101012001 | 清理地面 | [项目特征] 1.名称:地面清理 [工作内容] 1.抹找平层 | m2 | 551.73 |  | 3.92 | 2162.78
本页小计 | [7 empty] | 27438.21
表-09
分部分项工程项目清单计价表
工程名称：C2栋 | [5 empty] | 第 5 页 共 10 页
序号 | 项目编码 | 项目名称 | 项目特征 | 计量单位 | 工程量 |  | 金额（元）
[7 empty] | 综合单价 | 合价 | 其中:暂估价
3 | 030413002001 | 墙面开槽20mm*20mm | [项目特征] 1.名称:墙面开槽 2.规格:20mm*20mm [工作内容] 1.开槽 2.恢复处理 | m | 297.6 |  | 15.94 | 4743.74
4 | 011203001001 | 凹槽抹灰 | [项目特征] 1.基层类型、部位:墙面开槽部分 2.底层厚度、砂浆配合比:1:2水泥砂浆 [工作内容] 1.基层清理 2.砂浆制作、运输 3.底层抹灰 4.抹面层 5.抹装饰面 6.勾分格缝 | m2 | 119.04 |  | 51.65 | 6148.42
5 | 010903002001 | 凹槽涂刷2mm厚聚氨酯防水涂料 | [项目特征] 1.防水膜品种:聚氨酯防水涂料 2.涂膜厚度、遍数:2mm [工作内容] 1.基层处理 2.刷基层处理剂 3.铺布、喷涂防水层 | m2 | 119.04 |  | 46.92 | 5585.36
6 | 031001006002 | 排水导管PVC50 | [项目特征] 1.安装部位:屋面 2.介质:雨水 3.材质、规格:PVC50 [工作内容] 1.管道安装 2.管件安装 | m | 6 |  | 16.05 | 96.3
本页小计 | [7 empty] | 16573.82
表-09
分部分项工程项目清单计价表
工程名称：C2栋 | [5 empty] | 第 6 页 共 10 页
序号 | 项目编码 | 项目名称 | 项目特征 | 计量单位 | 工程量 |  | 金额（元）
[7 empty] | 综合单价 | 合价 | 其中:暂估价
7 | 011101001001 | 屋面整体C20水泥砂浆找平 | [项目特征] 1.名称:地面局部水泥砂浆修补 2.砂浆:1：2水泥砂浆 [工作内容] 1.基层清理 2.抹找平层 3.抹面层 4.材料运输 | m2 | 551.73 |  | 19.4 | 10703.56
8 | 011203001002 | 4cm厚水泥砂浆抹R角 | [项目特征] 1.基层类型、部位:阴角部位 2.底层厚度、砂浆配合比:1:2水泥砂浆 [工作内容] 1.基层清理 2.砂浆制作、运输 3.底层抹灰 4.抹面层 5.抹装饰面 6.勾分格缝 | m2 | 80 |  | 51.65 | 4132
9 | 010902001002 | 涂刷基层处理剂（冷底油） | [项目特征] 1.名称:涂刷基层处理剂（冷底油） [工作内容] 1.基层处理 2.刷底油 | m2 | 700.53 |  | 5.57 | 3901.95
10 | 010902002004 | 2mm非固化橡胶沥青防水涂料 | [项目特征] 1.防水膜品种:非固化橡胶沥青防水涂料 2.涂膜厚度、遍数:2mm [工作内容] 1.基层处理 2.刷基层处理剂 3.铺布、喷涂防水层 | m2 | 700.53 |  | 41.6 | 29142.05
本页小计 | [7 empty] | 47879.56
表-09
分部分项工程项目清单计价表
工程名称：C2栋 | [5 empty] | 第 7 页 共 10 页
序号 | 项目编码 | 项目名称 | 项目特征 | 计量单位 | 工程量 |  | 金额（元）
[7 empty] | 综合单价 | 合价 | 其中:暂估价
11 | 010902001003 | 4mm厚SBS改性沥青防水卷材 | [项目特征] 1.卷材品种、规格、厚度:4mm厚SBS改性沥青防水卷材 2.防水层数:2层2mm [工作内容] 1.基层处理 2.刷底油 3.铺油毡卷材、接缝 | m2 | 700.53 |  | 40.9 | 28651.68
12 | 010902003002 | C20细石混凝土屋面刚性层 | [项目特征] 1.刚性层厚度:50mm 2.混凝土种类:自拌 3.混凝土强度等级:C20 4.钢筋规格、型号:φ6@200*200 [工作内容] 1.基层处理 2.混凝土制作、运输、铺筑、养护 3.钢筋制安 | m2 | 551.73 |  | 63.52 | 35045.89
13 | 011001003001 | 抗裂砂浆 | [项目特征] 1.抗裂防水砂浆种类:挂网抗裂砂浆5mm厚 [工作内容] 1.基层清理 2.刷界面剂 3.粘贴面层 4.铺设增强格网、抹抗裂、防水砂浆面层 5.嵌缝 6.铺、刷(喷)防护材料 | m2 | 205.04 |  | 23.89 | 4898.41
本页小计 | [7 empty] | 68595.98
表-09
分部分项工程项目清单计价表
工程名称：C2栋 | [5 empty] | 第 8 页 共 10 页
序号 | 项目编码 | 项目名称 | 项目特征 | 计量单位 | 工程量 |  | 金额（元）
[7 empty] | 综合单价 | 合价 | 其中:暂估价
14 | 010902001004 | 分格缝嵌入油膏一布三涂 | [项目特征] 1.卷材品种、规格、厚度:油膏 2.防水层数:一布三涂 [工作内容] 1.基层处理 2.刷底油 3.铺油毡卷材、接缝 | m | 120 |  | 6.86 | 823.2
15 | 011102003001 | 300*300地面砖 | [项目特征] 1.结合层厚度、砂浆配合比:1：2水泥砂浆 2.面层材料品种、规格、颜色:300*300瓷砖 [工作内容] 1.基层清理 2.抹找平层 3.面层铺设、磨边 4.嵌缝 5.刷防护材料 6.酸洗、打蜡 7.材料运输 | m2 | 551.73 |  | 85.19 | 47001.88
女儿墙防水
1 | 011604002001 | 立面抹灰层拆除 | [项目特征] 1.拆除部位:局部铲除女儿墙粉刺、开裂、空鼓的基面 2.抹灰层种类及厚度:综合考虑 3.场内运距:综合考虑 [工作内容] 1.拆除 2.控制扬尘 3.清理 4.场内运输 | m2 | 476.4 |  | 3.7 | 1762.68
本页小计 | [7 empty] | 49587.76
表-09
分部分项工程项目清单计价表
工程名称：C2栋 | [5 empty] | 第 9 页 共 10 页
序号 | 项目编码 | 项目名称 | 项目特征 | 计量单位 | 工程量 |  | 金额（元）
[7 empty] | 综合单价 | 合价 | 其中:暂估价
2 | 011203001003 | 水泥砂浆局部修补 | [项目特征] 1.基层类型、部位:女儿墙 2.面层厚度、砂浆配合比:1：2水泥砂浆 [工作内容] 1.基层清理 2.砂浆制作、运输 3.底层抹灰 4.抹面层 | m2 | 121 |  | 23.56 | 2850.76
3 | 011001003002 | 女儿墙墙面挂网刮抗裂砂浆 | [项目特征] 1.抗裂防水砂浆种类:挂网抗裂砂浆5mm厚 [工作内容] 1.基层清理 2.刷界面剂 3.粘贴面层 4.铺设增强格网、抹抗裂、防水砂浆面层 5.嵌缝 6.铺、刷(喷)防护材料 | m2 | 476.4 |  | 23.89 | 11381.2
4 | 010903002002 | 涂刷2mm厚聚氨酯防水涂料 | [项目特征] 1.防水膜品种:聚氨酯防水涂料 2.涂膜厚度、遍数:2mm [工作内容] 1.基层处理 2.刷基层处理剂 3.铺布、喷涂防水层 | m2 | 476.4 |  | 46.92 | 22352.69
其他
本页小计 | [7 empty] | 36584.65
表-09
分部分项工程项目清单计价表
工程名称：C2栋 | [5 empty] | 第 10 页 共 10 页
序号 | 项目编码 | 项目名称 | 项目特征 | 计量单位 | 工程量 |  | 金额（元）
[7 empty] | 综合单价 | 合价 | 其中:暂估价
1 | 011707004001 | 二次搬运 | [项目特征] 1.种类:所有主要材料 2.距离:垂直距离50m，水平：80m [工作内容] 1.因施工场地材料、成品、半成品必须发生的二次、多次搬运费用 |  | 1 |  | 9332.55 | 9332.55
2 | 011707B07001 | 建筑垃圾清运 | [项目特征] 1.运输距离:25km,含弃渣费 [工作内容] 1.运输 2.弃渣 | m3 | 50 |  | 143.09 | 7154.5
本页小计 | [7 empty] | 16487.05
合 计 | [7 empty] | 278808.8

## 表-09 施工技术措施项目清单计价表
表-09
施工技术措施项目清单计价表
工程名称：C2栋 | [5 empty] | 第 1 页 共 1 页
序号 | 项目编码 | 项目名称 | 项目特征 | 计量单位 | 工程量 |  | 金额（元）
[7 empty] | 综合单价 | 合价 | 其中:暂估价
本页小计
合 计

## 表-10 施工组织措施项目清单计价表
表-10
施工组织措施项目清单计价表
工程名称：C2栋 | [6 empty] | 第 1 页 共 2 页
序号 | 项目编码 | 项目名称 | 计算 基础 | 费率 (%) | 金额 (元) | 调整 费率 (%) |  | 调整后 金额 (元) | 备注
1 | 011707B16001 | 组织措施费 | (分部分项人工费+分部分项机械费+技术措施人工费+技术措施机械费-机械（爆破）土石方人工费-机械（爆破）土石方机械费-机械（爆破）土石方人工费-机械（爆破）土石方机械费-人工土石方人工费-人工土石方技术措施人工费-人工土石方机械费-人工土石方技术措施机械费)+(机械（爆破）土石方人工费+机械（爆破）土石方机械费+机械（爆破）土石方人工费+机械（爆破）土石方机械费)*0.048/费率+(人工土石方人工费+人工土石方技术措施人工费)*0.0222/费率 | 6.2 | 5900.83
2 | 011707001001 | 安全文明施工费 | 税前合计 | 3.23 | 9536.69
3 | 011707B15001 | 建设工程竣工档案编制费 | (分部分项人工费+分部分项机械费+技术措施人工费+技术措施机械费-机械（爆破）土石方人工费-机械（爆破）土石方机械费-机械（爆破）土石方人工费-机械（爆破）土石方机械费-人工土石方人工费-人工土石方技术措施人工费-人工土石方机械费-人工土石方技术措施机械费)+(机械（爆破）土石方人工费+机械（爆 | 0.42 | 402.54
注：1.计算基础和费用标准按本市有关费用定额或文件执行。 2.根据施工方案计算的措施费，可不填写“计算基础”和“费率”的数值，只填写“金额”数值，但应在备注栏说明施工 方案出处或计算方法。
表-10
施工组织措施项目清单计价表
工程名称：C2栋 | [6 empty] | 第 2 页 共 2 页
序号 | 项目编码 | 项目名称 | 计算 基础 | 费率 (%) | 金额 (元) | 调整 费率 (%) |  | 调整后 金额 (元) | 备注
破）土石方机械费+机械（爆破）土石方人工费+机械（爆破）土石方机械费)*0.002/费率+(人工土石方人工费+人工土石方技术措施人工费)*0.0019/费率
合 计 |  |  |  |  | 15840.06

## 表-12 规费、税金项目计价表
表-12
规费、税金项目计价表
工程名称：C2栋 |  |  |  | 第 1 页 共 1 页
序号 | 项目名称 | 计算基础 | 费率(%) |  | 金额（元）
1 | 规费 | 专业工程规费（人+机）+机械（爆破）土石方规费（人+机）*0.072/费率+人工土石方规费（人）*0.082/费率 | 10.32 |  | 10141.24
2 | 税金 | 2.1 + 2.2 + 2.3 |  |  | 30722.84
2.1 | 增值税 | 分部分项工程费+措施项目费+其他项目费+规费-甲供材料费 | 9 |  | 27431.11
2.2 | 附加税 | 增值税 | 12 |  | 3291.73
2.3 | 环境保护税 | 按实计算
合计 |  |  |  |  | 40864.08

## 人材机价差表
人材机价差表
工程名称：C2栋 | [7 empty] | 第 1 页 共 2 页
序号 | 编码 | 材料名称 | 规格 | 单位 | 数量 | 预算价(元) | 市场价(元) |  | 价差(元) | 价差合计(元) | 备注
1 | 000300010 | 建筑综合工 |  | 工日 | 107.6346 | 115 | 135 |  | 20 | 2152.69
2 | 000300020 | 装饰综合工 |  | 工日 | 0.9272 | 125 | 144 |  | 19 | 17.62
3 | 000300070 | 钢筋综合工 |  | 工日 | 16.4005 | 120 | 138 |  | 18 | 295.21
4 | 000300080 | 混凝土综合工 |  | 工日 | 100.9372 | 115 | 133 |  | 18 | 1816.87
5 | 000300110 | 抹灰综合工 |  | 工日 | 160.154 | 125 | 142 |  | 17 | 2722.62
6 | 000300120 | 镶贴综合工 |  | 工日 | 110.346 | 130 | 149 |  | 19 | 2096.57
7 | 000300130 | 防水综合工 |  | 工日 | 115.2578 | 115 | 133 |  | 18 | 2074.64
8 | 000300150 | 管工综合工 |  | 工日 | 2.968 | 125 | 143 |  | 18 | 53.42
9 | 000300180 | 维修综合工 |  | 工日 | 165.4062 | 115 | 133 |  | 18 | 2977.31
10 | 000900010 | 园林综合工 |  | 工日 | 16.2483 | 120 | 131 |  | 11 | 178.73
11 | 032100970 | 钢筋网片（Φ6） |  | t | 1.8223 | 2991.45 | 3256.64 |  | 265.19 | 483.26
12 | 040100015 | 水泥 | 32.5R | kg | 33253.0461 | 0.31 | 0.3 |  | -0.01 | -332.53
13 | 040100120 | 普通硅酸盐水泥 | P.O 32.5 | kg | 1097.391 | 0.3 | 0.29 |  | -0.01 | -10.97
14 | 040300760 | 特细砂 |  | t | 55.9811 | 63.11 | 76 |  | 12.89 | 721.6
15 | 040500203 | 碎石 | 5~10 | t | 44.9989 | 67.96 | 73 |  | 5.04 | 226.79
16 | 040700510 | 陶粒 |  | m3 | 6.9426 | 264.96 | 215.93 |  | -49.03 | -340.4
17 | 070502000@1 | 地面砖300*300 |  | m2 | 565.5233 | 32.48 | 40 |  | 7.52 | 4252.74
18 | 130501510 | 聚氨酯防水涂料 |  | kg | 1775.1853 | 10.09 | 12.03 |  | 1.94 | 3443.86
19 | 130501510@1 | 非固化橡胶沥青防水涂料 |  | kg | 2393.8366 | 10.09 | 10.56 |  | 0.47 | 1125.1
20 | 133302600 | 改性沥青卷材 | 4mm | m2 | 1111.8895 | 25.64 | 22.58 |  | -3.06 | -3402.38
21 | 133501000 | 建筑油膏 |  | kg | 606.113 | 2.74 | 1.08 |  | -1.66 | -1006.15
22 | 133503000 | 塑料油膏 |  | kg | 430.992 | 4.02 | 1.08 |  | -2.94 | -1267.12
23 | 144103920 | 氯丁胶乳沥青涂料 |  | kg | 798.6042 | 3.42 | 3 |  | -0.42 | -335.41
24 | 144107400 | 建筑胶 |  | kg | 8.1055 | 1.97 | 1.08 |  | -0.89 | -7.21
25 | 151301520 | 聚苯乙烯泡沫板 |  | m3 | 1.938 | 302.56 | 356.64 |  | 54.08 | 104.81
26 | 155501400 | 玻璃纤维布 |  | m2 | 947.5868 | 2.14 | 0.8 |  | -1.34 | -1269.77
人材机价差表
工程名称：C2栋 | [7 empty] | 第 2 页 共 2 页
序号 | 编码 | 材料名称 | 规格 | 单位 | 数量 | 预算价(元) | 市场价(元) |  | 价差(元) | 价差合计(元) | 备注
27 | 850401040 | 抗裂砂浆 |  | kg | 4429.36 | 1.26 | 0.68 |  | -0.58 | -2569.03
28 | CY | 柴油 |  | kg | 221.046 | 5.64 | 7.04 |  | 1.4 | 309.46
29 | JSRG | 机上人工 |  | 工日 | 15.8797 | 120 | 138 |  | 18 | 285.83
| 合 计 | [8 empty] | 14798.16

## 未计价材料表
未计价材料表
工程名称:C2栋 | [5 empty] | 第 1 页 共 1 页
序号 | 材料名称 | 数量 | 单位 | 市场价 | 市场价合价 |  | 备注
1 | 高压注浆防水 | 38 | m2 | 22 | 836
2 | 弃渣费 | 50 | m3 | 5 | 250
| 合 计 |  |  |  | 1086