## 封-2 招标控制价
封-2 | 消防工程 | [5 empty] | 工程
招标控制价
招标控制价 |  | (小写): | 15,876.14
|  | (大写): | 壹万伍仟捌佰柒拾陆元壹角肆分
其中:安全文明施工费(小写): |  |  |  | 711.65
(大写): |  |  |  | 柒佰壹拾壹元陆角伍分
招 标 人： |  |  |  |  | 工程造价 咨 询 人：
|  |  | (单位盖章) |  |  | (单位资质专用章)
法定代理人 或其授权人： |  |  |  |  | 法定代理人 或其授权人：
|  |  | (签字或盖章) |  |  | (签字或盖章)
编 制 人： |  |  |  |  | 复 核 人：
|  |  | (造价人员签字盖专用章) |  |  | (造价工程师签字盖专用章)
时间： 年 月 日

## 表-04 单位工程招标控制价汇总表
表-04
单位工程招标控制价汇总表
工程名称：消防工程 |  |  | 第 1 页 共 1 页
序号 | 汇总内容 | 金额(元) |  | 其中：暂估价(元)
1 | 分部分项工程费 | 12464.24
1.1 | C消防水 | 4585.77
1.2 | 消防电 | 7878.47
2 | 措施项目费 | 1344.92
2.1 | 其中：安全文明施工费 | 711.65
3 | 其他项目费
4 | 规费 | 613.21 |  | －
5 | 税金 | 1453.77 |  | －
投标报价合计=1+2+3+4+5 |  | 15,876.14
注：1.本表适用于单位工程招标控制价或投标报价的汇总，如无单位工程划分，单项工程也使用本表汇总。 2.分部分项工程、措施项目中暂估价中应填写材料、工程设备暂估价，其他项目中暂估价应填写专业工程暂估价。

## 表-08 措施项目汇总表
表-08
措施项目汇总表
工程名称：消防工程 |  |  | 第 1 页 共 1 页
序号 | 项目名称 | 金额(元)
|  | 合价 |  | 其中：暂估价
1 | 施工技术措施项目 | 191.76
2 | 施工组织措施项目 | 1153.16
2.1 | 其中：安全文明施工费 | 711.65
2.2 | 建设工程竣工档案编制费 | 65.41
措施项目费合计=1+2 |  | 1344.92

## 表-09 分部分项工程项目清单计价表
表-09
分部分项工程项目清单计价表
工程名称：消防工程 | [5 empty] | 第 1 页 共 9 页
序号 | 项目编码 | 项目名称 | 项目特征 | 计量单位 | 工程量 |  | 金额（元）
[7 empty] | 综合单价 | 合价 | 其中:暂估价
| C | 消防水
1 | 030901001003 | 内外壁热侵镀锌钢管 DN80 | [项目特征] 1.安装部位:详施工图 2.材质、规格:内外壁热侵镀锌钢管 DN80 3.连接形式:沟槽连接 4.钢管镀锌设计要求:按规范 5.压力试验及冲洗设计要求:满足设计及规范要求 6.其他:包含卡箍 [工作内容] 1.管道及管件安装 2.压力试验 3.冲洗 | m | 3.1 |  | 92.61 | 287.09
2 | 030901001004 | 内外壁热侵镀锌钢管 DN50 | [项目特征] 1.安装部位:详施工图 2.材质、规格:内外壁热侵镀锌钢管 DN50 3.连接形式:螺纹连接 4.钢管镀锌设计要求:按规范 5.压力试验及冲洗设计要求:满足设计及规范要求 6.其他:包含卡箍 [工作内容] 1.管道及管件安装 2.压力试验 3.冲洗 | m | 4.35 |  | 61.68 | 268.31
本页小计 | [7 empty] | 555.4
表-09
分部分项工程项目清单计价表
工程名称：消防工程 | [5 empty] | 第 2 页 共 9 页
序号 | 项目编码 | 项目名称 | 项目特征 | 计量单位 | 工程量 |  | 金额（元）
[7 empty] | 综合单价 | 合价 | 其中:暂估价
3 | 030901001005 | 内外壁热侵镀锌钢管 DN40 | [项目特征] 1.安装部位:详施工图 2.材质、规格:内外壁热侵镀锌钢管 DN40 3.连接形式:螺纹连接 4.钢管镀锌设计要求:按规范 5.压力试验及冲洗设计要求:满足设计及规范要求 6.其他:包含卡箍 [工作内容] 1.管道及管件安装 2.压力试验 3.冲洗 | m | 6.69 |  | 53.48 | 357.78
4 | 030901001006 | 内外壁热侵镀锌钢管 DN32 | [项目特征] 1.安装部位:详施工图 2.材质、规格:内外壁热侵镀锌钢管 DN32 3.连接形式:螺纹连接 4.钢管镀锌设计要求:按规范 5.压力试验及冲洗设计要求:满足设计及规范要求 6.其他:包含卡箍 [工作内容] 1.管道及管件安装 2.压力试验 3.冲洗 | m | 0.9 |  | 41.34 | 37.21
本页小计 | [7 empty] | 394.99
表-09
分部分项工程项目清单计价表
工程名称：消防工程 | [5 empty] | 第 3 页 共 9 页
序号 | 项目编码 | 项目名称 | 项目特征 | 计量单位 | 工程量 |  | 金额（元）
[7 empty] | 综合单价 | 合价 | 其中:暂估价
5 | 030901001007 | 内外壁热侵镀锌钢管 DN25 | [项目特征] 1.安装部位:详施工图 2.材质、规格:内外壁热侵镀锌钢管 DN25 3.连接形式:螺纹连接 4.钢管镀锌设计要求:按规范 5.压力试验及冲洗设计要求:满足设计及规范要求 6.其他:包含卡箍 [工作内容] 1.管道及管件安装 2.压力试验 3.冲洗 | m | 31.1 |  | 33.22 | 1033.14
6 | 030901003001 | 喷淋头 K=80,动作温度93°C | [项目特征] 1.安装部位:水喷淋喷头 2.材质、型号、规格:K=80,动作温度93°C 3.连接形式:螺纹 [工作内容] 1.安装 2.严密性试验 | 个 | 18 |  | 30.14 | 542.52
7 | 030906001001 | 管道支架制作安装 | [项目特征] 1.名称:管道支架制作安装 2.支架材质、规格:详设计 3.刷油要求:刷樟丹二道,灰色调和漆二道 [工作内容] 1.支架制作、安装 2.除锈、刷油 | kg | 110 |  | 17.97 | 1976.7
本页小计 | [7 empty] | 3552.36
表-09
分部分项工程项目清单计价表
工程名称：消防工程 | [5 empty] | 第 4 页 共 9 页
序号 | 项目编码 | 项目名称 | 项目特征 | 计量单位 | 工程量 |  | 金额（元）
[7 empty] | 综合单价 | 合价 | 其中:暂估价
8 | 031201001001 | 管道刷油 | [项目特征] 1.除锈级别:轻锈 2.油漆品种:樟丹、红色黄环调和漆 3.涂刷遍数、漆膜厚度:刷樟丹二道,红色黄环调和漆二道 4.标志色方式、品种:满足设计及规范要求 [工作内容] 1.除锈 2.调配、涂刷 | m2 | 6.02 |  | 13.79 | 83.02
消防电
1 | 030411004001 | 配线 WDZCN-RYJSP-B1-2x1.5mm2 | [项目特征] 1.名称:配线 2.配线形式:管内穿线 3.型号、规格:WDZCN-RYJSP-B1-2x1.5mm2 4.材质:铜芯 5.配线部位:满足设计与规范要求 6.配线线制:满足设计与规范要求 [工作内容] 1.配线 | m | 8.7 |  | 4.25 | 36.98
2 | 030411004002 | 配线 WDZCN-RYJS-B1-2x1.5mm2 | [项目特征] 1.名称:配线 2.配线形式:管内穿线 3.型号、规格:WDZCN-RYJS-B1-2x1.5mm2 4.材质:铜芯 5.配线部位:满足设计与规范要求 6.配线线制:满足设计与规范要求 [工作内容] 1.配线 | m | 35.2 |  | 4.25 | 149.6
本页小计 | [7 empty] | 269.6
表-09
分部分项工程项目清单计价表
工程名称：消防工程 | [5 empty] | 第 5 页 共 9 页
序号 | 项目编码 | 项目名称 | 项目特征 | 计量单位 | 工程量 |  | 金额（元）
[7 empty] | 综合单价 | 合价 | 其中:暂估价
3 | 030411004003 | 配线 WDZC-RYYP-B1-3x1.5mm2 | [项目特征] 1.名称:配线 2.配线形式:管内穿线 3.型号、规格:WDZC-RYYP-B1-3x1.5mm2 4.材质:铜芯 5.配线部位:满足设计与规范要求 6.配线线制:满足设计与规范要求 [工作内容] 1.配线 | m | 7.4 |  | 5.92 | 43.81
4 | 030408002001 | 控制电缆 WDZC-KYJY-B1-4x1.5mm2 | [项目特征] 1.名称:控制电缆 2.规格、型号:WDZC-KYJY-B1-4x1.5mm2 3.材质:铜芯 4.敷设方式、部位:管内敷设，部位详施工图 5.电压等级(kV):按照现场要求 [工作内容] 1.电缆敷设 | m | 11.55 |  | 10.51 | 121.39
5 | 030411001001 | 配管 SC20 | [项目特征] 1.名称:配管 2.材质、规格:SC20 3.敷设方式:吊顶内敷设或暗敷 4.接地要求:满足设计及规范要求 [工作内容] 1.电线管路敷设 2.接地 | m | 62.85 |  | 16.89 | 1061.54
本页小计 | [7 empty] | 1226.74
表-09
分部分项工程项目清单计价表
工程名称：消防工程 | [5 empty] | 第 6 页 共 9 页
序号 | 项目编码 | 项目名称 | 项目特征 | 计量单位 | 工程量 |  | 金额（元）
[7 empty] | 综合单价 | 合价 | 其中:暂估价
6 | 030411006001 | 钢质接线盒 | [项目特征] 1.名称:钢质接线盒 2.材质:钢质 3.规格:详设计 4.安装形式:暗装 [工作内容] 1.本体安装 | 个 | 10 |  | 8.09 | 80.9
7 | 030411001002 | 剔槽及恢复 | [项目特征] 1.名称:剔槽及恢复 2.尺寸:综合考虑 3.墙体材质:综合考虑 [工作内容] 1.砖墙开沟槽及恢复 | m | 10 |  | 15.46 | 154.6
8 | 030904001001 | 感温探测器 | [项目特征] 1.名称:感温探测器 2.规格:详设计 3.线制:详设计 4.类型:感温 [工作内容] 1.底座安装 2.探头安装 3.校接线 4.编码 5.探测器调试 | 个 | 11 |  | 95.23 | 1047.53
本页小计 | [7 empty] | 1283.03
表-09
分部分项工程项目清单计价表
工程名称：消防工程 | [5 empty] | 第 7 页 共 9 页
序号 | 项目编码 | 项目名称 | 项目特征 | 计量单位 | 工程量 |  | 金额（元）
[7 empty] | 综合单价 | 合价 | 其中:暂估价
9 | 030904001002 | 感烟探测器 | [项目特征] 1.名称:感烟探测器 2.规格:详设计 3.线制:详设计 4.类型:感烟 [工作内容] 1.底座安装 2.探头安装 3.校接线 4.编码 5.探测器调试 | 个 | 1 |  | 95.23 | 95.23
10 | 030904007001 | 消防广播 | [项目特征] 1.名称:消防广播 2.安装方式:吸顶安装 [工作内容] 1.安装 2.校接线 3.编码 4.调试 | 个 | 2 |  | 113.45 | 226.9
11 | 030904005001 | 声光报警器 | [项目特征] 1.名称:声光报警器 2.规格:详设计 [工作内容] 1.安装 2.校接线 3.编码 4.调试 | 个 | 2 |  | 228.91 | 457.82
本页小计 | [7 empty] | 779.95
表-09
分部分项工程项目清单计价表
工程名称：消防工程 | [5 empty] | 第 8 页 共 9 页
序号 | 项目编码 | 项目名称 | 项目特征 | 计量单位 | 工程量 |  | 金额（元）
[7 empty] | 综合单价 | 合价 | 其中:暂估价
12 | 030503008001 | 可燃气体电磁阀 | [项目特征] 1.名称:可燃气体电磁阀 2.功能:详设计 3.规格:详设计 [工作内容] 1.本体安装和连线 2.单体测试 | 个 | 1 |  | 261.76 | 261.76
13 | 030904008001 | 气体报警器控制模块 | [项目特征] 1.名称:气体报警器控制模块 2.规格:详设计 3.类型:详设计 [工作内容] 1.安装 2.校接线 3.编码 4.调试 | 个 | 2 |  | 401.18 | 802.36
14 | 030904001003 | 可燃气体探测器（防爆型） | [项目特征] 1.名称:可燃气体探测器（防爆型） 2.规格:详设计 3.线制:详设计 4.类型:可燃气体探测 [工作内容] 1.底座安装 2.探头安装 3.校接线 4.编码 5.探测器调试 | 个 | 2 |  | 125.99 | 251.98
本页小计 | [7 empty] | 1316.1
表-09
分部分项工程项目清单计价表
工程名称：消防工程 | [5 empty] | 第 9 页 共 9 页
序号 | 项目编码 | 项目名称 | 项目特征 | 计量单位 | 工程量 |  | 金额（元）
[7 empty] | 综合单价 | 合价 | 其中:暂估价
15 | 030904009001 | 可燃气体报警控制器(防雨型) | [项目特征] 1.名称:可燃气体报警控制器(防雨型) 2.安装方式:壁挂 3.控制点数量:详设计 4.显示器类型:详设计 [工作内容] 1.本体安装 2.校接线、摇测绝缘电阻 3.排线、绑扎、导线标识 4.显示器安装 5.调试 | 台 | 1 |  | 3086.07 | 3086.07
本页小计 | [7 empty] | 3086.07
合 计 | [7 empty] | 12464.24

## 表-09 施工技术措施项目清单计价表
表-09
施工技术措施项目清单计价表
工程名称：消防工程 | [5 empty] | 第 1 页 共 1 页
序号 | 项目编码 | 项目名称 | 项目特征 | 计量单位 | 工程量 |  | 金额（元）
[7 empty] | 综合单价 | 合价 | 其中:暂估价
| 一 | 施工技术措施项目 | [5 empty] | 191.76
1 | 031301017001 | 脚手架搭拆 | [项目特征] 1.搭设方式:综合考虑 2.搭设高度:综合考虑 3.脚手架材质:综合考虑 [工作内容] 1.场内、场外材料搬运 2.搭、拆脚手架 3.拆除脚手架后材料的堆放 | 项 | 1 |  | 191.76 | 191.76
本页小计 | [7 empty] | 191.76
合 计 | [7 empty] | 191.76

## 表-10 施工组织措施项目清单计价表
表-10
施工组织措施项目清单计价表
工程名称：消防工程 | [6 empty] | 第 1 页 共 1 页
序号 | 项目编码 | 项目名称 | 计算 基础 | 费率 (%) | 金额 (元) | 调整 费率 (%) |  | 调整后 金额 (元) | 备注
1 | 031302B02001 | 组织措施费 | (分部分项人工费+技术措施人工费-机械（爆破）土石方人工费-机械（爆破）土石方人工费-人工土石方人工费-人工土石方技术措施人工费)+(机械（爆破）土石方人工费+机械（爆破）土石方机械费+机械（爆破）土石方人工费+机械（爆破）土石方机械费)*0.048/费率+(人工土石方人工费+人工土石方技术措施人工费)*0.0222/费率 | 11.04 | 376.1
2 | 031302001001 | 安全文明施工费 | 分部分项人工费+人工价差_预算+技术措施人工费+技术措施人工价差_预算 | 19.23 | 711.65
3 | 031302B03001 | 建设工程竣工档案编制费 | (分部分项人工费+技术措施人工费-机械（爆破）土石方人工费-机械（爆破）土石方人工费-人工土石方人工费-人工土石方技术措施人工费)+(机械（爆破）土石方人工费+机械（爆破）土石方机械费+机械（爆破）土石方人工费+机械（爆破）土石方机械费)*0.002/费率+(人工土石方人工费+人工土石方技术措施人工费)*0.0019/费率 | 1.92 | 65.41
合 计 |  |  |  |  | 1153.16
注：1.计算基础和费用标准按本市有关费用定额或文件执行。 2.根据施工方案计算的措施费，可不填写“计算基础”和“费率”的数值，只填写“金额”数值，但应在备注栏说明施工 方案出处或计算方法。

## 表-11 其他项目清单计价汇总表
表-11
其他项目清单计价汇总表
工程名称：消防工程 |  |  |  | 第 1 页 共 1 页
序号 | 项目名称 | 计量单位 | 金额(元) |  | 备注
1 | 暂列金额 | 项 |  |  | 明细详见 表-11-1
2 | 暂估价 | 项
2.1 | 材料(工程设备)暂估价 | 项 | -- |  | 明细详见 表-11-2
2.2 | 专业工程暂估价 | 项 |  |  | 明细详见 表-11-3
3 | 计日工 | 项 |  |  | 明细详见 表-11-4
4 | 总承包服务费 | 项 |  |  | 明细详见 表-11-5
5 | 索赔与现场签证 | 项 |  |  | 明细详见 表-11-6
合 计 |  |  | 0
注：材料、设备暂估单价进入清单项目综合单价，此处不汇总。

## 表-11-1 暂列金额明细表
表-11-1
暂列金额明细表
工程名称：消防工程 |  |  |  | 第 1 页 共 1 页
序号 | 项目名称 | 计量单位 | 暂定金额(元) |  | 备注
1
合 计 |  |  |  |  | —
注：此表由招标人填写，如不能详列，也可只列暂列金额总额，投标人应将上述暂列金额计入投标总价中。

## 表-11-3 专业工程暂估价及结算价表
表-11-3
专业工程暂估价及结算价表
工程名称：消防工程 | [5 empty] | 第 1 页 共 1 页
序号 | 专业工程名称 | 工程内容 | 暂估金额 （元） | 结算金额 (元) | 差额 ±(元) |  | 备注
1
合 计 |  |  | 0 |  |  |  | —
注： 此表由招标人填写，投标人应将上述专业工程暂估价计入投标总价中。结算时按合同约定结算金额填写。

## 表-12 规费、税金项目计价表
表-12
规费、税金项目计价表
工程名称：消防工程 |  |  |  | 第 1 页 共 1 页
序号 | 项目名称 | 计算基础 | 费率(%) |  | 金额（元）
1 | 规费 | 专业工程规费（人）+机械（爆破）土石方规费（人+机）*0.072/费率+人工土石方规费（人）*0.082/费率 | 18 |  | 613.21
2 | 税金 | 2.1 + 2.2 + 2.3 |  |  | 1453.77
2.1 | 增值税 | 分部分项工程费+措施项目费+其他项目费+规费-甲供材料费 | 9 |  | 1298.01
2.2 | 附加税 | 增值税 | 12 |  | 155.76
2.3 | 环境保护税 | 按实计算
合计 |  |  |  |  | 2066.98

## 人材机价差表
人材机价差表
工程名称：消防工程 | [7 empty] | 第 1 页 共 1 页
序号 | 编码 | 材料名称 | 规格 | 单位 | 数量 | 预算价(元) | 市场价(元) |  | 价差(元) | 价差合计(元) | 备注
1 | 000300010 | 建筑综合工 |  | 工日 | 0.96 | 115 | 130 |  | 15 | 14.4
2 | 000300140 | 油漆综合工 |  | 工日 | 0.8125 | 125 | 138 |  | 13 | 10.56
3 | 000300150 | 管工综合工 |  | 工日 | 12.6988 | 125 | 138 |  | 13 | 165.08
4 | 000500010 | 安装综合工 |  | 工日 | 0.3682 | 125 | 138 |  | 13 | 4.79
5 | 000500040 | 电工综合工 |  | 工日 | 2.9783 | 125 | 133 |  | 8 | 23.83
6 | 000500060 | 智能化综合工 |  | 工日 | 8.387 | 135 | 144 |  | 9 | 75.48
7 | 010302300 | 镀锌铁丝 | φ1.2~2.2 | kg | 0.6285 | 3.08 | 5 |  | 1.92 | 1.21
8 | 012901650 | 热轧厚钢板 | Q195~Q235 8~20 | kg | 1.898 | 3.08 | 3.8 |  | 0.72 | 1.37
9 | 012901690 | 热轧厚钢板 | 12~20 | kg | 0.1367 | 3.08 | 3.34 |  | 0.26 | 0.04
10 | 040100015 | 水泥 | 32.5R | kg | 27.9257 | 0.31 | 0.35 |  | 0.04 | 1.12
11 | 040300760 | 特细砂 |  | t | 0.0761 | 63.11 | 163 |  | 99.89 | 7.6
12 | CY | 柴油 |  | kg | 0.7887 | 5.64 | 7.48 |  | 1.84 | 1.45
13 | JSRG | 机上人工 |  | 工日 | 0.0671 | 120 | 133 |  | 13 | 0.87
| 合 计 | [8 empty] | 307.8