## 封-2 招标控制价
封-2 | 室外工程 | [5 empty] | 工程
招标控制价
招标控制价 |  | (小写): | 59,940.79
|  | (大写): | 伍万玖仟玖佰肆拾元柒角玖分
其中:安全文明施工费(小写): |  |  |  | 0
(大写): |  |  |  | 零元整
招 标 人： |  |  |  |  | 工程造价 咨 询 人：
|  |  | (单位盖章) |  |  | (单位资质专用章)
法定代理人 或其授权人： |  |  |  |  | 法定代理人 或其授权人：
|  |  | (签字或盖章) |  |  | (签字或盖章)
编 制 人： |  |  |  |  | 复 核 人：
|  |  | (造价人员签字盖专用章) |  |  | (造价工程师签字盖专用章)
时间： 年 月 日

## 表-04 单位工程招标控制价汇总表
表-04
单位工程招标控制价汇总表
工程名称：室外工程 |  |  | 第 1 页 共 1 页
序号 | 汇总内容 | 金额(元) |  | 其中：暂估价(元)
1 | 分部分项工程费 | 51819.4
1.1 | A.1土石方工程及弃渣 | 5787.89
1.2 | A.5混凝土及钢筋工程 | 10444.86
1.3 | A.11地面工程 | 15394.27
1.4 | A.14抹灰、涂料工程 | 11164.05
1.5 | A.16拆除工程 | 1686.68
1.6 | D.2树池 | 554.42
1.7 | A.15其他工程 | 6787.23
2 | 措施项目费 | 878.46
2.1 | 其中：安全文明施工费
3 | 其他项目费
4 | 规费 | 1754.17 |  | －
5 | 税金 | 5488.76 |  | －
投标报价合计=1+2+3+4+5 |  | 59,940.79
注：1.本表适用于单位工程招标控制价或投标报价的汇总，如无单位工程划分，单项工程也使用本表汇总。 2.分部分项工程、措施项目中暂估价中应填写材料、工程设备暂估价，其他项目中暂估价应填写专业工程暂估价。

## 表-08 措施项目汇总表
表-08
措施项目汇总表
工程名称：室外工程 |  |  | 第 1 页 共 1 页
序号 | 项目名称 | 金额(元)
|  | 合价 |  | 其中：暂估价
1 | 施工技术措施项目
2 | 施工组织措施项目 | 878.46
2.1 | 其中：安全文明施工费
2.2 | 建设工程竣工档案编制费 | 41.31
措施项目费合计=1+2 |  | 878.46

## 表-09 分部分项工程项目清单计价表
表-09
分部分项工程项目清单计价表
工程名称：室外工程 | [5 empty] | 第 1 页 共 10 页
序号 | 项目编码 | 项目名称 | 项目特征 | 计量单位 | 工程量 |  | 金额（元）
[7 empty] | 综合单价 | 合价 | 其中:暂估价
| A.1 | 土石方工程及弃渣
1 | 010101004001 | 挖基坑土石方 | [项目特征] 1.土石类别:综合 2.开挖方式:人工开挖 3.挖方深度:详设计 4.场内运距:投标人自行考虑 [工作内容] 1.排地表水 2.土石方开挖 3.围护(挡土板)及拆除 4.基底钎探 5.场内运输 | m3 | 2.7 |  | 79.08 | 213.52
2 | 010103001001 | 槽坑土石方回填 | [项目特征] 1.部位:综合 2.密实度要求:满足设计要求及规范 3.填方材料品种:综合 4.回填方式:人工回填 5.填方来源、运距:投标人自行综合考虑 [工作内容] 1.运输 2.回填 3.压实 | m3 | 1.46 |  | 41.02 | 59.89
3 | 010103002001 | 建筑垃圾弃置（40km） | [项目特征] 1.废弃料品种:拆除的建筑垃圾、土石余方等 2.运距:40km 3.渣场费:综合考虑 [工作内容] 1.余方点装料运输至弃置点 2.弃渣 | m3 | 27 |  | 204.24 | 5514.48
| A.5 | 混凝土及钢筋工程
本页小计 | [7 empty] | 5787.89
表-09
分部分项工程项目清单计价表
工程名称：室外工程 | [5 empty] | 第 2 页 共 10 页
序号 | 项目编码 | 项目名称 | 项目特征 | 计量单位 | 工程量 |  | 金额（元）
[7 empty] | 综合单价 | 合价 | 其中:暂估价
1 | 010501001001 | 地面垫层 | [项目特征] 1.混凝土种类:商品砼 2.混凝土强度等级:Ｃ２０ 3.模板:满足设计要求及规范 [工作内容] 1.模板及支撑制作、安装、拆除、堆放、运输及清理模内杂物、刷隔离剂等 2.混凝土制作、运输、浇筑、振捣、养护 | m3 | 10.8 |  | 335.79 | 3626.53
2 | 010501001002 | 垫层C20 | [项目特征] 1.混凝土种类:商品砼 2.混凝土强度等级:C20 3.模板:满足设计要求及规范 4.其他:满足设计及规范要求 [工作内容] 1.模板及支撑制作、安装、拆除、堆放、运输及清理模内杂物、刷隔离剂等 2.混凝土制作、运输、浇筑、振捣、养护 | m3 | 0.29 |  | 855.23 | 248.02
3 | 010502003001 | 异形柱 | [项目特征] 1.柱形状:按设计要求 2.混凝土种类:商品砼 3.混凝土强度等级:C25 4.模板:满足设计要求及规范 [工作内容] 1.模板及支架(撑)制作、安装、拆除、堆放、运输及清理模内杂物、刷隔离剂等 2.混凝土制作、运输、浇筑、振捣、养护 | m3 | 6.93 |  | 662.65 | 4592.16
本页小计 | [7 empty] | 8466.71
表-09
分部分项工程项目清单计价表
工程名称：室外工程 | [5 empty] | 第 3 页 共 10 页
序号 | 项目编码 | 项目名称 | 项目特征 | 计量单位 | 工程量 |  | 金额（元）
[7 empty] | 综合单价 | 合价 | 其中:暂估价
4 | 010507004001 | 台阶 | [项目特征] 1.踏步高、宽:350mm宽，150mm高 2.厚度:100厚 3.混凝土种类:商品砼 4.混凝土强度等级:C20 5.模板:满足设计要求及规范 [工作内容] 1.模板及支撑制作、安装、拆除、堆放、运输及清理模内杂物、刷隔离剂等 2.混凝土制作、运输、浇筑、振捣、养护 | m3 | 0.77 |  | 650.88 | 501.18
5 | 010515001001 | 现浇构件钢筋 | [项目特征] 1.钢筋种类、规格:综合 2.钢筋连接:综合考虑 3.钢筋安装方式:综合考虑 [工作内容] 1.钢筋制作、运输 2.钢筋安装 3.钢筋连接 | t | 0.3 |  | 4923.24 | 1476.97
| A.11 | 地面工程
本页小计 | [7 empty] | 1978.15
表-09
分部分项工程项目清单计价表
工程名称：室外工程 | [5 empty] | 第 4 页 共 10 页
序号 | 项目编码 | 项目名称 | 项目特征 | 计量单位 | 工程量 |  | 金额（元）
[7 empty] | 综合单价 | 合价 | 其中:暂估价
1 | 011102001001 | 石英砖地面 | [项目特征] 1.结合层厚度、砂浆配合比:30mm厚1:3水泥砂浆土结合层 2.面层材料品种、规格、颜色:300*600*18mm厚荔枝面芝麻灰石英砖铺装(见物料平面) 3.嵌缝材料种类:综合 4.酸洗、打蜡要求:综合 5.磨边要求:综合 [工作内容] 1.基层清理 2.面层铺设、切边、磨边 3.嵌缝 4.酸洗、打蜡 5.材料运输 | m2 | 108 |  | 119 | 12852
2 | 011102001002 | 花岗石地面 | [项目特征] 1.结合层厚度、砂浆配合比:30mm厚1:3水泥砂浆结合层 2.面层材料品种、规格、颜色:30厚500*500自然面芝麻灰花岗石，面层拉槽处理(无障碍坡度) 3.嵌缝材料种类:综合 4.酸洗、打蜡要求:综合 5.磨边要求:综合 [工作内容] 1.基层清理 2.面层铺设、切边、磨边 3.嵌缝 4.酸洗、打蜡 5.材料运输 | m2 | 6.75 |  | 210.01 | 1417.57
本页小计 | [7 empty] | 14269.57
表-09
分部分项工程项目清单计价表
工程名称：室外工程 | [5 empty] | 第 5 页 共 10 页
序号 | 项目编码 | 项目名称 | 项目特征 | 计量单位 | 工程量 |  | 金额（元）
[7 empty] | 综合单价 | 合价 | 其中:暂估价
3 | 011107001001 | 石英砖台阶面 | [项目特征] 1.粘结材料种类:30mm厚1:3水泥砂浆粘结层 2.面层材料品种、规格、颜色:450*400*18荔枝面芝麻灰石英砖，450*100*18荔枝面芝麻灰石英砖 [工作内容] 1.基层清理 2.面层铺贴 3.材料运输 | m2 | 4.73 |  | 237.78 | 1124.7
| A.14 | 抹灰、涂料工程
1 | 011406001001 | 外墙面刷真石漆（翻新） | [项目特征] 1.基层类型:综合 2.部位:围墙综合考虑 3.腻子种类 刮腻子遍数:3厚耐水腻子 4.防护材料种类:喷甲基硅醇钠憎水剂 5.油漆品种、刷漆遍数:喷涂米白色真石漆(水包砂)600*600分缝（缝宽10） [工作内容] 1.施工前需对原围墙进行中和处理：用专用中和剂将碱性墙面进行清洗，干燥后方可施工 2.基层清理、修补 3.刮腻子 4.刷防护材料、油漆 | m2 | 30 |  | 101.83 | 3054.9
本页小计 | [7 empty] | 4179.6
表-09
分部分项工程项目清单计价表
工程名称：室外工程 | [5 empty] | 第 6 页 共 10 页
序号 | 项目编码 | 项目名称 | 项目特征 | 计量单位 | 工程量 |  | 金额（元）
[7 empty] | 综合单价 | 合价 | 其中:暂估价
2 | 011406001002 | 外墙面刷真石漆（修复） | [项目特征] 1.基层类型:综合 2.部位:围墙综合考虑 3.保护找平层:15厚（8+7）抗裂砂浆增强保护层分两遍完成，第一遍抹 好后压入镀锌钢丝网(≥122g/m²，网孔大小12.7X12.7 X0.9mm)，采用2.5×28mm镀锌水泥钉（加20镀锌垫片 ，镀锌垫片须在固定前打孔备用）固定，水泥钉间距250mm ，再抹第二遍抗裂砂浆找平 4.腻子种类 刮腻子遍数:3厚耐水腻子 5.防护材料种类:喷甲基硅醇钠憎水剂 6.油漆品种、刷漆遍数:喷涂米白色真石漆(水包砂)600*600分缝（缝宽10） [工作内容] 1.施工前需对原围墙进行中和处理：用专用中和剂将碱性墙面进行清洗，干燥后方可施工 2.基层清理、修补 3.抹保护找平层 4.刮腻子 5.刷防护材料、油漆 | m2 | 10 |  | 168.54 | 1685.4
3 | 011201001001 | 门柱抹灰 | [项目特征] 1.底层厚度、砂浆配合比:30厚水泥砂浆 2.面层厚度、砂浆配合比:6厚的聚合物水泥砂 [工作内容] 1.基层清理 2.砂浆制作、运输 3.底层抹灰 4.抹面层 | m2 | 45.92 |  | 35.21 | 1616.84
本页小计 | [7 empty] | 3302.24
表-09
分部分项工程项目清单计价表
工程名称：室外工程 | [5 empty] | 第 7 页 共 10 页
序号 | 项目编码 | 项目名称 | 项目特征 | 计量单位 | 工程量 |  | 金额（元）
[7 empty] | 综合单价 | 合价 | 其中:暂估价
4 | 011407001001 | 门柱仿石漆 | [项目特征] 1.刮腻子要求:3厚耐水腻子 2.涂料品种、喷刷遍数:5厚喷芝麻白仿石漆(水包砂)600*600分缝（缝宽10） 3.防护材料种类:喷甲基硅醇钠憎水剂 [工作内容] 1.基层清理 2.刮腻子 3.刷、喷涂料 | m2 | 45.92 |  | 104.68 | 4806.91
| A.16 | 拆除工程
1 | 041001002001 | 拆除铺装面层 | [项目特征] 1.材质:综合 2.厚度:综合 3.场内运距:综合 [工作内容] 1.拆除、清理 2.运输 | m2 | 108 |  | 3.66 | 395.28
2 | 011602001001 | 混凝土构件拆除 | [项目特征] 1.构件名称:地面垫层等砼构件 2.拆除构件的厚度或规格尺寸:综合 3.构件表面的附着物种类:综合 4.场内运距:综合 [工作内容] 1.拆除 2.控制扬尘 3.清理 4.场内运输 | m3 | 12.8 |  | 97.46 | 1247.49
本页小计 | [7 empty] | 6449.68
表-09
分部分项工程项目清单计价表
工程名称：室外工程 | [5 empty] | 第 8 页 共 10 页
序号 | 项目编码 | 项目名称 | 项目特征 | 计量单位 | 工程量 |  | 金额（元）
[7 empty] | 综合单价 | 合价 | 其中:暂估价
3 | 011601001001 | 砖围墙拆除 | [项目特征] 1.砌体名称:砖墙等砖砌体 2.砌体材质:砖砌体 3.拆除高度:综合 4.拆除砌体的截面尺寸:综合 5.砌体表面的附着物种类:综合 6.场内运距:综合 [工作内容] 1.拆除 2.控制扬尘 3.清理 4.场内运输 | m3 | 1 |  | 43.91 | 43.91
| D.2 | 树池
1 | 040202010001 | 散铺鹅卵石 | [项目特征] 1.石料规格:D20-50鹅卵石 2.厚度:20cm [工作内容] 1.拌和 2.运输 3.铺筑 4.养护 | m2 | 4.5 |  | 46.82 | 210.69
2 | 011206002001 | 石英砖贴花池 | [项目特征] 1.安装方式:水泥砂浆黏贴 2.面层材料品种、规格、颜色:150*100*18mm厚荔枝面芝麻黑石英砖 [工作内容] 1.基层清理 2.砂浆制作、运输 3.面层安装 | m2 | 1.8 |  | 190.96 | 343.73
| A.15 | 其他工程
本页小计 | [7 empty] | 598.33
表-09
分部分项工程项目清单计价表
工程名称：室外工程 | [5 empty] | 第 9 页 共 10 页
序号 | 项目编码 | 项目名称 | 项目特征 | 计量单位 | 工程量 |  | 金额（元）
[7 empty] | 综合单价 | 合价 | 其中:暂估价
1 | 011503001001 | 无障碍坡道扶手 | [项目特征] 1.高度:详设计 2.扶手材料种类、规格:Φ50*3.0不锈钢管 3.立柱:Φ50*3.0不锈钢管 4.固定配件种类:满足设计规范及要求 5.防护材料:满足设计要求 [工作内容] 1.制作 2.运输 3.安装 4.刷防护材料 | m | 9 |  | 156.55 | 1408.95
2 | 011506003001 | 玻璃雨篷 | [项目特征] 1.玻璃雨篷固定方式:按设计及规范要求 2.龙骨材料种类、规格、中距:钢管76*4,钢管50*3 3.玻璃材料品种、规格:8夹8夹层玻璃 4.防护材料种类:满足设计要求 [工作内容] 1.龙骨基层安装 2.面层安装 3.刷防护材料、油漆 | m2 | 21.5 |  | 218 | 4687
3 | 011507001001 | 不锈钢铭牌 | [项目特征] 1.面层材料种类:不锈钢 2.防护材料种类:红色/白色金属漆 [工作内容] 1.面层制作、安装 2.刷防护材料、油漆 | m2 | 0.88 |  | 233.27 | 205.28
本页小计 | [7 empty] | 6301.23
表-09
分部分项工程项目清单计价表
工程名称：室外工程 | [5 empty] | 第 10 页 共 10 页
序号 | 项目编码 | 项目名称 | 项目特征 | 计量单位 | 工程量 |  | 金额（元）
[7 empty] | 综合单价 | 合价 | 其中:暂估价
4 | 011508004001 | 金属字 | [项目特征] 1.镌字材料品种、颜色:仿宋 不锈钢字 2.字体规格:180*120 3.油漆品种、刷漆遍数:红色金属漆 [工作内容] 1.字制作、运输、安装 2.刷油漆 | 个 | 6 |  | 81 | 486
本页小计 | [7 empty] | 486
合 计 | [7 empty] | 51819.4

## 表-09 施工技术措施项目清单计价表
表-09
施工技术措施项目清单计价表
工程名称：室外工程 | [5 empty] | 第 1 页 共 1 页
序号 | 项目编码 | 项目名称 | 项目特征 | 计量单位 | 工程量 |  | 金额（元）
[7 empty] | 综合单价 | 合价 | 其中:暂估价
| 一 | 施工技术措施项目
本页小计
合 计

## 表-10 施工组织措施项目清单计价表
表-10
施工组织措施项目清单计价表
工程名称：室外工程 | [6 empty] | 第 1 页 共 2 页
序号 | 项目编码 | 项目名称 | 计算 基础 | 费率 (%) | 金额 (元) | 调整 费率 (%) |  | 调整后 金额 (元) | 备注
1 | 041109B24001 | 组织措施费 | (分部分项人工费+分部分项机械费+技术措施人工费+技术措施机械费-机械（爆破）土石方人工费-机械（爆破）土石方机械费-机械（爆破）土石方人工费-机械（爆破）土石方机械费-人工土石方人工费-人工土石方技术措施人工费-人工土石方机械费-人工土石方技术措施机械费)+(机械（爆破）土石方人工费+机械（爆破）土石方机械费+机械（爆破）土石方人工费+机械（爆破）土石方机械费)*0.048/费率+(人工土石方人工费+人工土石方技术措施人工费)*0.0222/费率 | 5.53 | 837.15
2 | 041109001001 | 安全文明施工费 | 税前合计 | 0
3 | 041109B23001 | 建设工程竣工档案编制费 | (分部分项人工费+分部分项机械费+技术措施人工费+技术措施机械费-机械（爆破）土石方人工费-机械（爆破）土石方机械费-机械（爆破）土石方人工费-机械（爆破）土石方机械费-人工土石方人工费-人工土石方技术措施人工费-人工土石方机械费-人工土石方技术措施机械费)+(机械（爆破）土石方人工费+机械（爆 | 0.27 | 41.31
注：1.计算基础和费用标准按本市有关费用定额或文件执行。 2.根据施工方案计算的措施费，可不填写“计算基础”和“费率”的数值，只填写“金额”数值，但应在备注栏说明施工 方案出处或计算方法。
表-10
施工组织措施项目清单计价表
工程名称：室外工程 | [6 empty] | 第 2 页 共 2 页
序号 | 项目编码 | 项目名称 | 计算 基础 | 费率 (%) | 金额 (元) | 调整 费率 (%) |  | 调整后 金额 (元) | 备注
破）土石方机械费+机械（爆破）土石方人工费+机械（爆破）土石方机械费)*0.002/费率+(人工土石方人工费+人工土石方技术措施人工费)*0.0019/费率
合 计 |  |  |  |  | 878.46

## 表-11 其他项目清单计价汇总表
表-11
其他项目清单计价汇总表
工程名称：室外工程 |  |  |  | 第 1 页 共 1 页
序号 | 项目名称 | 计量单位 | 金额(元) |  | 备注
1 | 暂列金额 | 项 |  |  | 明细详见 表-11-1
2 | 暂估价 | 项
2.1 | 材料(工程设备)暂估价 | 项 | -- |  | 明细详见 表-11-2
2.2 | 专业工程暂估价 | 项 |  |  | 明细详见 表-11-3
3 | 计日工 | 项 |  |  | 明细详见 表-11-4
4 | 总承包服务费 | 项 |  |  | 明细详见 表-11-5
5 | 索赔与现场签证 | 项 |  |  | 明细详见 表-11-6
合 计 |  |  | 0
注：材料、设备暂估单价进入清单项目综合单价，此处不汇总。

## 表-11-1 暂列金额明细表
表-11-1
暂列金额明细表
工程名称：室外工程 |  |  |  | 第 1 页 共 1 页
序号 | 项目名称 | 计量单位 | 暂定金额(元) |  | 备注
1
合 计 |  |  |  |  | —
注：此表由招标人填写，如不能详列，也可只列暂列金额总额，投标人应将上述暂列金额计入投标总价中。

## 表-11-3 专业工程暂估价及结算价表
表-11-3
专业工程暂估价及结算价表
工程名称：室外工程 | [5 empty] | 第 1 页 共 1 页
序号 | 专业工程名称 | 工程内容 | 暂估金额 （元） | 结算金额 (元) | 差额 ±(元) |  | 备注
1
合 计 |  |  | 0 |  |  |  | —
注： 此表由招标人填写，投标人应将上述专业工程暂估价计入投标总价中。结算时按合同约定结算金额填写。

## 表-12 规费、税金项目计价表
表-12
规费、税金项目计价表
工程名称：室外工程 |  |  |  | 第 1 页 共 1 页
序号 | 项目名称 | 计算基础 | 费率(%) |  | 金额（元）
1 | 规费 | 专业工程规费（人+机）+机械（爆破）土石方规费（人+机）*0.072/费率+人工土石方规费（人）*0.082/费率 | 11.46 |  | 1754.17
2 | 税金 | 2.1 + 2.2 + 2.3 |  |  | 5488.76
2.1 | 增值税 | 分部分项工程费+措施项目费+其他项目费+规费-甲供材料费 | 9 |  | 4900.68
2.2 | 附加税 | 增值税 | 12 |  | 588.08
2.3 | 环境保护税 | 按实计算
合计 |  |  |  |  | 7242.93

## 人材机价差表
人材机价差表
工程名称：室外工程 | [7 empty] | 第 1 页 共 3 页
序号 | 编码 | 材料名称 | 规格 | 单位 | 数量 | 预算价(元) | 市场价(元) |  | 价差(元) | 价差合计(元) | 备注
1 | 000300010 | 建筑综合工 |  | 工日 | 9.4527 | 115 | 130 |  | 15 | 141.79
2 | 000300040 | 土石方综合工 |  | 工日 | 2.1053 | 100 | 114 |  | 14 | 29.47
3 | 000300050 | 木工综合工 |  | 工日 | 1.7073 | 125 | 138 |  | 13 | 22.19
4 | 000300060 | 模板综合工 |  | 工日 | 8.806 | 120 | 133 |  | 13 | 114.48
5 | 000300070@1 | 钢筋综合工 |  | 工日 | 2.3805 | 120 | 133 |  | 13 | 30.95
6 | 000300080 | 混凝土综合工 |  | 工日 | 6.2196 | 115 | 128 |  | 13 | 80.85
7 | 000300110 | 抹灰综合工 |  | 工日 | 12.0084 | 125 | 137 |  | 12 | 144.1
8 | 000300120 | 镶贴综合工 |  | 工日 | 23.8726 | 130 | 144 |  | 14 | 334.22
9 | 000300140 | 油漆综合工 |  | 工日 | 25.6154 | 125 | 138 |  | 13 | 333
10 | 000300160 | 金属制安综合工 |  | 工日 | 2.3481 | 120 | 133 |  | 13 | 30.53
11 | 000300180 | 维修综合工 |  | 工日 | 9.1164 | 115 | 128 |  | 13 | 118.51
12 | 000700010 | 市政综合工 |  | 工日 | 2.835 | 115 | 123 |  | 8 | 22.68
13 | 000700030 | 筑路综合工 |  | 工日 | 0.1274 | 115 | 123 |  | 8 | 1.02
14 | 010100010@1 | 钢筋 | 综合 | kg | 2.8724 | 3.07 | 3.35 |  | 0.28 | 0.8
15 | 010100013@1 | 钢筋 | 箍筋 | t | 0.0927 | 3070.18 | 3336 |  | 265.82 | 24.64
16 | 010100315@1 | 钢筋 | Ф1８ １２ | t | 0.2163 | 2960 | 3258 |  | 298 | 64.46
17 | 030134230 | 塑料膨胀螺栓 |  | 套 | 50 | 0.22 | 0.43 |  | 0.21 | 10.5
18 | 031350010 | 低碳钢焊条 | 综合 | kg | 0.966 | 4.19 | 9.96 |  | 5.77 | 5.57
19 | 032100900@1 | 镀锌钢丝网 | 综合 | m2 | 11.5 | 2.56 | 9.08 |  | 6.52 | 74.98
20 | 032102830 | 支撑钢管及扣件 |  | kg | 15.0881 | 3.68 | 3.87 |  | 0.19 | 2.87
21 | 040100015 | 水泥 | 32.5R | kg | 2651.5802 | 0.31 | 0.35 |  | 0.04 | 106.06
22 | 040100120 | 普通硅酸盐水泥 | P.O 32.5 | kg | 187.0736 | 0.3 | 0.35 |  | 0.05 | 9.35
23 | 040100520 | 白色硅酸盐水泥 |  | kg | 10.7547 | 0.75 | 0.66 |  | -0.09 | -0.97
24 | 040300760 | 特细砂 |  | t | 6.0926 | 63.11 | 163 |  | 99.89 | 608.59
25 | 040501110@1 | 鹅卵石 |  | t | 1.8261 | 64 | 81.62 |  | 17.62 | 32.18
26 | 050303800 | 木材 | 锯材 | m3 | 0.1764 | 1547.01 | 1504 |  | -43.01 | -7.59
人材机价差表
工程名称：室外工程 | [7 empty] | 第 2 页 共 3 页
序号 | 编码 | 材料名称 | 规格 | 单位 | 数量 | 预算价(元) | 市场价(元) |  | 价差(元) | 价差合计(元) | 备注
27 | 070101300@1 | 18mm厚荔枝面芝麻黑石英砖 | １５０×１００×１８ | m2 | 2.016 | 30 | 90 |  | 60 | 120.96
28 | 082100010@1 | 18mm厚荔枝面芝麻灰石英砖 | 300*600 | m2 | 89.923 | 120 | 80 |  | -40 | -3596.92
29 | 082100010@2 | 30厚500*500自然面芝麻灰花岗石 |  | m2 | 6.9525 | 120 | 141.24 |  | 21.24 | 147.67
30 | 082100010@3 | 荔枝面芝麻灰石英砖 | 400*350 450*100 | m2 | 7.4214 | 120 | 90 |  | -30 | -222.64
31 | 122101010@1 | 无障碍坡道栏杆 |  | m | 9 | 60 | 111.68 |  | 51.68 | 465.12
32 | 123900020 | 金属字 |  | 个 | 6 | 32.48 | 40 |  | 7.52 | 45.12
33 | 130105400@1 | 金属漆 | 综合 | kg | 0.0506 | 11.97 | 55.77 |  | 43.8 | 2.22
34 | 130304900@1 | 柔性耐水腻子粉 | 成品(防水型) | kg | 175.3799 | 1.37 | 1.19 |  | -0.18 | -31.57
35 | 130306700@1 | 透明底漆 |  | kg | 30.072 | 10.47 | 15.29 |  | 4.82 | 144.95
36 | 130307110 | 真石涂料 |  | kg | 200 | 10.26 | 6.65 |  | -3.61 | -722
37 | 130307110@1 | 仿石漆 |  | kg | 229.6 | 10.26 | 7.22 |  | -3.04 | -697.98
38 | 130500410 | 防水漆 |  | kg | 34.368 | 11.71 | 15.79 |  | 4.08 | 140.22
39 | 263100000@1 | 不锈钢铭牌 |  | m2 | 1.053 | 119.66 | 111.93 |  | -7.73 | -8.14
40 | 341100100 | 水 |  | m3 | 8.0507 | 4.42 | 4.5 |  | 0.08 | 0.64
41 | 341100400 | 电 |  | kW·h | 5.6794 | 0.7 | 0.85 |  | 0.15 | 0.85
42 | 350100011 | 复合模板 |  | m2 | 9.2387 | 23.93 | 35.4 |  | 11.47 | 105.97
43 | 850401040 | 抗裂砂浆 |  | kg | 195 | 1.26 | 0.69 |  | -0.57 | -111.15
44 | 840201140 | 商品砼 | c20 | m3 | 11.7436 | 266.99 | 282 |  | 15.01 | 176.27
45 | 840201140@1 | 商品砼C20 |  | m3 | 0.2944 | 266.99 | 282 |  | 15.01 | 4.42
46 | 840201140@2 | 商品砼 | C25 | m3 | 6.824 | 266.99 | 291 |  | 24.01 | 163.84
47 | 850201030 | 预拌水泥砂浆 1:2 |  | m3 | 0.21 | 398.06 | 343.69 |  | -54.37 | -11.42
48 | CY | 柴油 |  | kg | 175.3793 | 5.64 | 7.48 |  | 1.84 | 322.7
49 | DIAN | 电 |  | kW·h | 17.9739 | 0.7 | 0.85 |  | 0.15 | 2.7
50 | JSRG | 机上人工 |  | 工日 | 6.1232 | 120 | 133 |  | 13 | 79.6
51 | QY | 汽油 |  | kg | 0.8877 | 6.75 | 8.75 |  | 2 | 1.78
人材机价差表
工程名称：室外工程 | [7 empty] | 第 3 页 共 3 页
| 合 计 | [8 empty] | -1141.56