## 封-2 招标控制价
封-2 | 中医院重症病区项目消防整改工程 |  |  |  |  | 工程
招标控制价
招标控制价 |  | (小写):
(大写):
其中:安全文明施工费(小写):
(大写):
招 标 人： |  |  |  | 工程造价 咨 询 人：
|  |  | (单位盖章) |  | (单位资质专用章)
法定代理人 或其授权人： |  |  |  | 法定代理人 或其授权人：
|  |  | (签字或盖章) |  | (签字或盖章)
编 制 人： |  |  |  | 复 核 人：
|  |  | (造价人员签字盖专用章) |  | (造价工程师签字盖专用章)
时间： 年 月 日

## 表-04 单位工程招标控制价汇总表
表-04
单位工程招标控制价汇总表
工程名称：中医院重症病区项目消防整改工程 |  |  | 第 1 页 共 1 页
序号 | 汇总内容 | 金额(元) |  | 其中：暂估价(元)
1 | 分部分项工程费
1.1 | A拆除工程
1.2 | B装饰恢复
1.3 | C消火栓
1.4 | 喷淋
1.5 | 应急照明
2 | 措施项目费
2.1 | 其中：安全文明施工费
3 | 其他项目费
4 | 规费 |  |  | －
5 | 税金 |  |  | －
投标报价合计=1+2+3+4+5 |  | 123,591.51
注：1.本表适用于单位工程招标控制价或投标报价的汇总，如无单位工程划分，单项工程也使用本表汇总。 2.分部分项工程、措施项目中暂估价中应填写材料、工程设备暂估价，其他项目中暂估价应填写专业工程暂估价。

## 表-08 措施项目汇总表
表-08
措施项目汇总表
工程名称：中医院重症病区项目消防整改工程 |  |  | 第 1 页 共 1 页
序号 | 项目名称 | 金额(元)
|  | 合价 |  | 其中：暂估价
1 | 施工技术措施项目
2 | 施工组织措施项目
2.1 | 其中：安全文明施工费
2.2 | 建设工程竣工档案编制费
措施项目费合计=1+2

## 表-09 分部分项工程项目清单计价表
表-09
分部分项工程项目清单计价表
工程名称：中医院重症病区项目消防整改工程 | [5 empty] | 第 1 页 共 26 页
序号 | 项目编码 | 项目名称 | 项目特征 | 计量单位 | 工程量 |  | 金额（元）
[7 empty] | 综合单价 | 合价 | 其中:暂估价
| A | 拆除工程
1 | 011610002001 | 窗拆除 | [项目特征] 1.材质:铝合窗（6透明单层玻璃） 2.门窗洞口尺寸:C6018 3.部位:7轴至9轴交A轴 [工作内容] 1.拆除 2.控制扬尘 3.清理 4.场内运输 | 樘 | 1
2 | 011610002002 | 窗拆除 | [项目特征] 1.材质:铝合窗（6透明单层玻璃） 2.门窗洞口尺寸:C4227 3.部位:9轴至11轴交A轴 [工作内容] 1.拆除 2.控制扬尘 3.清理 4.场内运输 | 樘 | 1
3 | 011610002003 | 无框安全玻璃门窗拆除 | [项目特征] 1.材质:无框安全玻璃门 2.门窗洞口尺寸:M1524 3.部位:10轴至11轴交A轴 [工作内容] 1.拆除 2.控制扬尘 3.清理 4.场内运输 | 樘 | 1
本页小计
表-09
分部分项工程项目清单计价表
工程名称：中医院重症病区项目消防整改工程 | [5 empty] | 第 2 页 共 26 页
序号 | 项目编码 | 项目名称 | 项目特征 | 计量单位 | 工程量 |  | 金额（元）
[7 empty] | 综合单价 | 合价 | 其中:暂估价
4 | 011610001001 | 木门拆除 | [项目特征] 1.材质:带门套的成品套装木门 2.门窗洞口尺寸:M1022 3.部位:1）4轴ICU办公区通向电梯前室的门； 2）B轴ICU处置通道通向走道的门； 3）医患沟通间向电梯前室的门。 [工作内容] 1.拆除 2.控制扬尘 3.清理 4.场内运输 | 樘 | 5
5 | 011610001002 | 木门拆除 | [项目特征] 1.材质:带门套的成品套装木门 2.门窗洞口尺寸:M1122 3.部位:1）器材室通向走道的门。 [工作内容] 1.拆除 2.控制扬尘 3.清理 4.场内运输 | 樘 | 2
6 | 011610001003 | 木门拆除 | [项目特征] 1.材质:带门套的成品套装木门 2.门窗洞口尺寸:M1622 3.部位:ICU通向走道的门 [工作内容] 1.拆除 2.控制扬尘 3.清理 4.场内运输 | 樘 | 2
本页小计
表-09
分部分项工程项目清单计价表
工程名称：中医院重症病区项目消防整改工程 | [5 empty] | 第 3 页 共 26 页
序号 | 项目编码 | 项目名称 | 项目特征 | 计量单位 | 工程量 |  | 金额（元）
[7 empty] | 综合单价 | 合价 | 其中:暂估价
7 | 011610001005 | 木门拆除 | [项目特征] 1.材质:带门套的成品套装木门 2.门窗洞口尺寸:M1322 3.部位:ICU通向走道的门 [工作内容] 1.拆除 2.控制扬尘 3.清理 4.场内运输 | 樘 | 1
8 | 011610001006 | 木门拆除 | [项目特征] 1.材质:带门套的成品套装木门 2.门窗洞口尺寸:M0822 3.部位:ICU通向走道的门 [工作内容] 1.拆除 2.控制扬尘 3.清理 4.场内运输 | 樘 | 1
9 | 011610001004 | 幕墙拆除 | [项目特征] 1.材质:玻璃幕墙（开2个窗洞） 2.门窗洞口尺寸:M5750*4200 3.部位:5轴至7轴交D轴,ICU办公区通道的外窗 [工作内容] 1.拆除 2.控制扬尘 3.清理 4.场内运输 | 樘 | 2
本页小计
表-09
分部分项工程项目清单计价表
工程名称：中医院重症病区项目消防整改工程 | [5 empty] | 第 4 页 共 26 页
序号 | 项目编码 | 项目名称 | 项目特征 | 计量单位 | 工程量 |  | 金额（元）
[7 empty] | 综合单价 | 合价 | 其中:暂估价
10 | 011601001001 | 砖砌体拆除 | [项目特征] 1.砌体名称:轻质砖墙 2.部位:1）4轴ICU办公区通向电梯前室的内隔墙； 2）B轴ICU处置通道通向走道的内隔墙。 3.特征:1）墙宽：120mm； 2）高度：二层层高4.2m，墙体至结构板底； 3）拆除含墙面装饰部分。 [工作内容] 1.拆除 2.控制扬尘 3.清理 4.场内运输 | m3 | 4.55
11 | 011606003001 | 天棚面龙骨及饰面拆除 | [项目特征] 1.名称:硅钙板天棚 2.部位:1）ICU办公区的硅钙板天棚； 2）ICU处置通道的硅钙板天棚。 3.内容:1）拆除范围含天棚的灯具； 2）拆除范围同二层重症病区新建天棚吊顶示意图中新建的区域。 3）安装消防设备设施时，临时拆除恢复部分。 [工作内容] 1.拆除 2.控制扬尘 3.清理 4.场内运输 | m2 | 184.71
本页小计
表-09
分部分项工程项目清单计价表
工程名称：中医院重症病区项目消防整改工程 | [5 empty] | 第 5 页 共 26 页
序号 | 项目编码 | 项目名称 | 项目特征 | 计量单位 | 工程量 |  | 金额（元）
[7 empty] | 综合单价 | 合价 | 其中:暂估价
12 | 011707B07001 | 建筑垃圾清运 | [项目特征] 1.运输距离:15KM（综合考虑） [工作内容] 1.运输 2.弃渣 | m3 | 14.04
| B | 装饰恢复
1 | 010807001001 | 金属(塑钢、断桥)窗 | [项目特征] 1.窗代号及洞口尺寸:C2818 2.框、扇材质:铝合金多腔型材窗（6透明+12A+6透明） [工作内容] 1.窗安装 2.五金、玻璃安装 | m2 | 5.04
2 | 010801002001 | 木质门带套 | [项目特征] 1.门代号及洞口尺寸:成品套装木门（带铝合金门套）1122 [工作内容] 1.门安装 2.玻璃安装 3.五金、门锁安装 | 樘 | 1
3 | 010801004004 | 丙级防火门0822 | [项目特征] 1.门代号及洞口尺寸:丙级防火门0822 2.材质:成品套装钢质防火门（带铝合金门套） [工作内容] 1.门安装 2.五金、锁具安装 | 樘 | 1
本页小计
表-09
分部分项工程项目清单计价表
工程名称：中医院重症病区项目消防整改工程 | [5 empty] | 第 6 页 共 26 页
序号 | 项目编码 | 项目名称 | 项目特征 | 计量单位 | 工程量 |  | 金额（元）
[7 empty] | 综合单价 | 合价 | 其中:暂估价
4 | 010801004002 | 乙级钢质防火套装门1022（180°） | [项目特征] 1.门代号及洞口尺寸:FM乙1022(180° ) 2.材质:成品套装钢门（带铝合金门套） [工作内容] 1.门安装 2.五金、锁具安装 | 樘 | 1
5 | 010801004006 | 乙级钢质防火套装门1022 | [项目特征] 1.门代号及洞口尺寸:乙级防火门， 2.材质:成品套装钢门（带铝合金门套） [工作内容] 1.门安装 2.五金、锁具安装 | 樘 | 1
6 | 010801004005 | 乙级防火门1222 | [项目特征] 1.门代号及洞口尺寸:丙级防火门1222 2.材质:成品套装钢质门（带铝合金门套） [工作内容] 1.门安装 2.五金、锁具安装 | 樘 | 1
7 | 010801004003 | 乙级钢质防火套装门FM乙1622 | [项目特征] 1.门代号及洞口尺寸:乙级防火门FM乙1622， 2.材质:成品套装钢质门（带铝合金门套FM乙1622） [工作内容] 1.门安装 2.五金、锁具安装 | 樘 | 3
本页小计
表-09
分部分项工程项目清单计价表
工程名称：中医院重症病区项目消防整改工程 | [5 empty] | 第 7 页 共 26 页
序号 | 项目编码 | 项目名称 | 项目特征 | 计量单位 | 工程量 |  | 金额（元）
[7 empty] | 综合单价 | 合价 | 其中:暂估价
8 | 010807001002 | 金属(塑钢、断桥)窗 | [项目特征] 1.窗代号及洞口尺寸:1200*750 2.做法:玻璃幕墙上新开2个窗洞（上悬窗，开启角度90°），需取下2张整块玻璃（约1热00X2热00）,甲方委托具有相关资质的专业公司设计、施工。 3.玻璃品种、厚度:与原玻璃一致 [工作内容] 1.窗安装 2.五金、玻璃安装 | m2 | 7.5
9 | 011210006001 | 75轻钢龙骨双层12厚防火纸面石膏板隔断 | [项目特征] 1.骨架、边框材料种类、规格:厚度123mm；做法参见国标《内装修13J502-1》A07页"隔墙7"龙骨间距300mm，选用"A15页、A16页"。竖向龙骨必须锚入屋面板。 2.部位:1）4轴ICU办公区通向电梯前室的内隔墙。 2）1轴至2轴交C轴,库房通向走道的内隔墙。 3）ICU处置通道通向走道的内隔墙（毗邻11轴）。 [工作内容] 1.骨架及边框安装 2.隔板安装 3.嵌缝、塞口 | m2 | 13.16
本页小计
表-09
分部分项工程项目清单计价表
工程名称：中医院重症病区项目消防整改工程 | [5 empty] | 第 8 页 共 26 页
序号 | 项目编码 | 项目名称 | 项目特征 | 计量单位 | 工程量 |  | 金额（元）
[7 empty] | 综合单价 | 合价 | 其中:暂估价
10 | 010401004001 | 多孔砖墙 | [项目特征] 1.砖品种、规格、强度等级:页岩多孔砖墙，厚度200mm；砌筑砂浆等级M7.5 2.部位:1）7轴至9轴交A轴，窗户拆除后填充部分。 2）9轴至11轴交A轴，门窗户拆除后填充部分。 [工作内容] 1.砂浆制作、运输 2.砌砖 3.刮缝 4.砖压顶砌筑 5.材料运输 | m3 | 6.41
11 | 011407001002 | 墙面喷刷涂料 | [项目特征] 1.喷刷涂料部位:隔墙及多孔砖墙 2.腻子种类:详设计 3.刮腻子要求:2遍 4.涂料品种、喷刷遍数:内墙无极涂料，颜色满足业主要求 [工作内容] 1.基层清理 2.刮腻子 3.刷、喷涂料 | m2 | 51.88
本页小计
表-09
分部分项工程项目清单计价表
工程名称：中医院重症病区项目消防整改工程 | [5 empty] | 第 9 页 共 26 页
序号 | 项目编码 | 项目名称 | 项目特征 | 计量单位 | 工程量 |  | 金额（元）
[7 empty] | 综合单价 | 合价 | 其中:暂估价
12 | 011201001001 | 内墙抹灰 | [项目特征] 1.底层厚度、砂浆配合比:满足业主使用及规范要求 2.面层厚度、砂浆配合比:满足业主使用及规范要求 3.装饰面材料种类:满足业主使用及规范要求 [工作内容] 1.基层清理 2.砂浆制作、运输 3.底层抹灰 4.抹面层 5.抹装饰面 6.勾分格缝 | m2 | 32.04
13 | 011201001002 | 外墙抹灰 | [项目特征] 1.底层厚度、砂浆配合比:满足业主使用及规范要求 2.面层厚度、砂浆配合比:满足业主使用及规范要求 3.装饰面材料种类:满足业主使用及规范要求 [工作内容] 1.基层清理 2.砂浆制作、运输 3.底层抹灰 4.抹面层 5.抹装饰面 6.勾分格缝 | m2 | 32.04
本页小计
表-09
分部分项工程项目清单计价表
工程名称：中医院重症病区项目消防整改工程 | [5 empty] | 第 10 页 共 26 页
序号 | 项目编码 | 项目名称 | 项目特征 | 计量单位 | 工程量 |  | 金额（元）
[7 empty] | 综合单价 | 合价 | 其中:暂估价
14 | 011407001003 | 外墙真石漆 | [项目特征] 1.腻子种类:综合考虑 2.刮腻子要求:2遍 3.涂料品种、喷刷遍数:真石漆，满足业主使用及规范要求 [工作内容] 1.基层清理 2.刮腻子 3.刷、喷涂料 | m2 | 32.04
15 | 011103004001 | PVC塑胶地板楼面(2厚) | [项目特征] 1.面层材料品种、规格、颜色:PVC塑胶地板楼面(2厚)，颜色业主指定,四周卷边150mm高 [工作内容] 1.基层清理 2.面层铺贴 3.压缝条装钉 4.材料运输 | m2 | 67.74
16 | 011102003001 | 600*600防滑地砖 | [项目特征] 1.面层材料品种、规格、颜色:600*600防滑地砖，颜色业主指定 [工作内容] 1.基层清理 2.抹找平层 3.面层铺设、磨边 4.嵌缝 5.刷防护材料 6.酸洗、打蜡 7.材料运输 | m2 | 9.82
本页小计
表-09
分部分项工程项目清单计价表
工程名称：中医院重症病区项目消防整改工程 | [5 empty] | 第 11 页 共 26 页
序号 | 项目编码 | 项目名称 | 项目特征 | 计量单位 | 工程量 |  | 金额（元）
[7 empty] | 综合单价 | 合价 | 其中:暂估价
17 | 011102001001 | 门槛石 | [项目特征] 1.面层材料品种、规格、颜色:浅啡大理石门槛石 [工作内容] 1.基层清理 2.抹找平层 3.面层铺设、切边、磨边 4.嵌缝 5.刷防护材料 6.酸洗、打蜡 7.材料运输 | m2 | 0.34
18 | 011302001001 | 吊顶天棚 | [项目特征] 1.做法:与原吊顶天棚一致 2.部位:调整局部内隔墙后天棚新做，原器材室内隔墙拆除后的天棚新做，其余为安装消防管网而拆除、损坏的天棚进行恢复。 [工作内容] 1.基层清理、吊杆安装 2.龙骨安装 3.基层板铺贴 4.面层铺贴 5.嵌缝 6.刷防护材料 | m2 | 184.71
本页小计
表-09
分部分项工程项目清单计价表
工程名称：中医院重症病区项目消防整改工程 | [5 empty] | 第 12 页 共 26 页
序号 | 项目编码 | 项目名称 | 项目特征 | 计量单位 | 工程量 |  | 金额（元）
[7 empty] | 综合单价 | 合价 | 其中:暂估价
19 | 011207001001 | 墙面装饰板 | [项目特征] 1.铝蜂窝板材质:2边铝板厚度1mm厚，总板厚10mm 2.颜色:建设方现场定 [工作内容] 1.拆除柜门拉手 2.采用10mm铝蜂窝饰面板贴面、成品铝合金压条封边。 3.双面胶粘贴 4.面层铺贴 | m2 | 37
| C | 消火栓
1 | 030903009001 | 无管网气体灭火装置 | [项目特征] 1.类型:干粉(磷酸铵盐)MF/ABC5 2.型号、规格:每套设置灭火器2个 [工作内容] 1.安装 2.调试 | 套 | 4
2 | 030901010001 | 室内消火栓 | [项目特征] 1.型号、规格:（1000*700*200） 2.附件材质、规格:每个消火栓箱内均配置DN65mm消火栓一个、DN65mm L25m麻质衬 胶水带一条，DN65×19mm直流水枪一支，消防软管卷盘一套及报警按钮一个。 [工作内容] 1.箱体及消火栓安装 2.配件安装 | 套 | 3
本页小计
表-09
分部分项工程项目清单计价表
工程名称：中医院重症病区项目消防整改工程 | [5 empty] | 第 13 页 共 26 页
序号 | 项目编码 | 项目名称 | 项目特征 | 计量单位 | 工程量 |  | 金额（元）
[7 empty] | 综合单价 | 合价 | 其中:暂估价
3 | 030901002001 | 消火栓钢管DN65 | [工作内容] 1.管道及管件安装 2.钢管镀锌 3.压力试验 4.冲洗 5.管道标识 | m | 46.03
4 | 011615001001 | 开孔(打洞) | [项目特征] 1.打洞部位材质:砌体墙 2.洞尺寸:108 [工作内容] 1.拆除 2.控制扬尘 3.清理 4.场内运输 | 个 | 1
喷淋
1 | 030901001008 | 水喷淋钢管DN25 | [项目特征] 1.安装部位:室内 2.材质、规格:DN25 3.连接形式:满足设计及规范要求 4.压力试验及冲洗设计要求:满足设计及规范要求 5.管道标识设计要求:满足设计及规范要求 [工作内容] 1.管道及管件安装 2.钢管镀锌 3.压力试验 4.冲洗 5.管道标识 | m | 29.6
本页小计
表-09
分部分项工程项目清单计价表
工程名称：中医院重症病区项目消防整改工程 | [5 empty] | 第 14 页 共 26 页
序号 | 项目编码 | 项目名称 | 项目特征 | 计量单位 | 工程量 |  | 金额（元）
[7 empty] | 综合单价 | 合价 | 其中:暂估价
2 | 030901001009 | 水喷淋钢管DN32 | [项目特征] 1.安装部位:室内 2.材质、规格:DN32 3.连接形式:满足设计及规范要求 4.压力试验及冲洗设计要求:满足设计及规范要求 5.管道标识设计要求:满足设计及规范要求 [工作内容] 1.管道及管件安装 2.钢管镀锌 3.压力试验 4.冲洗 5.管道标识 | m | 17.1
3 | 030901001011 | 水喷淋钢管DN50 | [项目特征] 1.安装部位:室内 2.材质、规格:DN50 3.连接形式:满足设计及规范要求 4.压力试验及冲洗设计要求:满足设计及规范要求 5.管道标识设计要求:满足设计及规范要求 [工作内容] 1.管道及管件安装 2.钢管镀锌 3.压力试验 4.冲洗 5.管道标识 | m | 1
本页小计
表-09
分部分项工程项目清单计价表
工程名称：中医院重症病区项目消防整改工程 | [5 empty] | 第 15 页 共 26 页
序号 | 项目编码 | 项目名称 | 项目特征 | 计量单位 | 工程量 |  | 金额（元）
[7 empty] | 综合单价 | 合价 | 其中:暂估价
4 | 030901001012 | 水喷淋钢管DN65 | [项目特征] 1.安装部位:室内 2.材质、规格:DN65 3.连接形式:满足设计及规范要求 4.压力试验及冲洗设计要求:满足设计及规范要求 5.管道标识设计要求:满足设计及规范要求 [工作内容] 1.管道及管件安装 2.钢管镀锌 3.压力试验 4.冲洗 5.管道标识 | m
5 | 030901001013 | 水喷淋钢管DN80 | [项目特征] 1.安装部位:室内 2.材质、规格:DN80 3.连接形式:满足设计及规范要求 4.压力试验及冲洗设计要求:满足设计及规范要求 5.管道标识设计要求:满足设计及规范要求 [工作内容] 1.管道及管件安装 2.钢管镀锌 3.压力试验 4.冲洗 5.管道标识 | m | 10.64
本页小计
表-09
分部分项工程项目清单计价表
工程名称：中医院重症病区项目消防整改工程 | [5 empty] | 第 16 页 共 26 页
序号 | 项目编码 | 项目名称 | 项目特征 | 计量单位 | 工程量 |  | 金额（元）
[7 empty] | 综合单价 | 合价 | 其中:暂估价
6 | 030901001010 | 水喷淋钢管DN40 | [项目特征] 1.安装部位:室内 2.材质、规格:DN40 3.连接形式:满足设计及规范要求 4.压力试验及冲洗设计要求:满足设计及规范要求 5.管道标识设计要求:满足设计及规范要求 [工作内容] 1.管道及管件安装 2.钢管镀锌 3.压力试验 4.冲洗 5.管道标识 | m | 7.42
7 | 030901001014 | 水喷淋钢管DN100 | [项目特征] 1.安装部位:室内 2.材质、规格:DN100 3.连接形式:满足设计及规范要求 4.压力试验及冲洗设计要求:满足设计及规范要求 5.管道标识设计要求:满足设计及规范要求 [工作内容] 1.管道及管件安装 2.钢管镀锌 3.压力试验 4.冲洗 5.管道标识 | m
本页小计
表-09
分部分项工程项目清单计价表
工程名称：中医院重症病区项目消防整改工程 | [5 empty] | 第 17 页 共 26 页
序号 | 项目编码 | 项目名称 | 项目特征 | 计量单位 | 工程量 |  | 金额（元）
[7 empty] | 综合单价 | 合价 | 其中:暂估价
8 | 030901003002 | 喷头 | [项目特征] 1.安装部位:室内 2.材质、型号、规格:K=80快速响应型 3.连接形式:满足设计及规范要求 4.装饰盘设计要求:满足设计及规范要求 [工作内容] 1.安装 2.装饰盘安装 3.严密性试验 | 个 | 15
9 | 030906001002 | 管道支架制作安装 | [工作内容] 1.管道支架制作安装 | kg | 50
10 | 031201001002 | 管道刷油 | [项目特征] 1.除锈级别:满足设计及规范要求 2.油漆品种:满足设计及规范要求 3.涂刷遍数、漆膜厚度:满足设计及规范要求 4.标志色方式、品种:满足设计及规范要求 [工作内容] 1.除锈 2.调配、涂刷 | m2 | 20
11 | 030901008001 | 末端试水装置DN25 | [工作内容] 1.安装 2.调试 | 组 | 1
应急照明
本页小计
表-09
分部分项工程项目清单计价表
工程名称：中医院重症病区项目消防整改工程 | [5 empty] | 第 18 页 共 26 页
序号 | 项目编码 | 项目名称 | 项目特征 | 计量单位 | 工程量 |  | 金额（元）
[7 empty] | 综合单价 | 合价 | 其中:暂估价
1 | 030404017001 | 配电箱 | [项目特征] 1.名称:配电箱 2.型号:Pe=5kW Cos%%C=0.80 Kx=1 Pjs=5kW Ijs=9.5A 3.规格:满足设计及规范要求 [工作内容] 1.本体安装 2.基础型钢制作、安装 3.焊、压接线端子 4.补刷(喷)油漆 5.接地 | 台
2 | 030411001001 | 配管SC15 | [项目特征] 1.名称:配管 2.规格:SC15 3.敷设方式:满足设计及规范要求 [工作内容] 1.电线管路敷设 2.钢索架设(拉紧装置安装) 3.砖墙开沟槽 4.接地 | m | 320.27
3 | 030411001002 | 配管SC20 | [项目特征] 1.名称:配管 2.规格:SC20 3.敷设方式:满足设计及规范要求 [工作内容] 1.电线管路敷设 2.钢索架设(拉紧装置安装) 3.砖墙开沟槽 4.接地 | m | 274.77
本页小计
表-09
分部分项工程项目清单计价表
工程名称：中医院重症病区项目消防整改工程 | [5 empty] | 第 19 页 共 26 页
序号 | 项目编码 | 项目名称 | 项目特征 | 计量单位 | 工程量 |  | 金额（元）
[7 empty] | 综合单价 | 合价 | 其中:暂估价
4 | 030411001003 | 配管SC32 | [项目特征] 1.名称:配管 2.规格:SC32 3.敷设方式:满足设计及规范要求 [工作内容] 1.电线管路敷设 2.钢索架设(拉紧装置安装) 3.砖墙开沟槽 4.接地 | m
5 | 030411004001 | 配线WDUZBN-YJY-B1-5X6 | [项目特征] 1.名称:配线 2.规格:WDUZBN-YJY-B1-5X6 3.配线部位:室内 [工作内容] 1.配线 2.钢索架设(拉紧装置安装) 3.支持体(夹板、绝缘子、槽板等)安装 | m
6 | 030411004009 | 配线WDUZBN-BYJ-B1-4X2.5 | [项目特征] 1.名称:配线 2.规格:WDUZBN-BYJ-B1-4X2.5 3.配线部位:室内 [工作内容] 1.配线 2.钢索架设(拉紧装置安装) 3.支持体(夹板、绝缘子、槽板等)安装 | m
本页小计
表-09
分部分项工程项目清单计价表
工程名称：中医院重症病区项目消防整改工程 | [5 empty] | 第 20 页 共 26 页
序号 | 项目编码 | 项目名称 | 项目特征 | 计量单位 | 工程量 |  | 金额（元）
[7 empty] | 综合单价 | 合价 | 其中:暂估价
7 | 030411004002 | 配线WDUZBN-RYJY-B1-2×1.5 | [项目特征] 1.名称:配线 2.规格:WDUZBN-RYJY-B1-2×1.5 3.配线部位:室内 [工作内容] 1.配线 2.钢索架设(拉紧装置安装) 3.支持体(夹板、绝缘子、槽板等)安装 | m | 72.65
8 | 030411004003 | 配线WDUZBN-BYJ-B1-2×4 | [项目特征] 1.名称:配线 2.规格:WDUZBN-BYJ-B1-2×4 3.配线部位:室内 [工作内容] 1.配线 2.钢索架设(拉紧装置安装) 3.支持体(夹板、绝缘子、槽板等)安装 | m | 112.45
9 | 030411004006 | 配线WDUZBN-RYJS-B1-2×1.5 | [项目特征] 1.名称:配线 2.规格:WDUZBN-RYJS-B1-2×1.5 3.配线部位:室内 [工作内容] 1.配线 2.钢索架设(拉紧装置安装) 3.支持体(夹板、绝缘子、槽板等)安装 | m | 112.45
10 | 030411004004 | 配线WDUZBN-RYJS-B1-4×1.0 | [项目特征] 1.名称:配线 2.规格:WDUZBN-RYJS-B1-4×1.0 3.配线部位:室内 [工作内容] 1.配线 2.钢索架设(拉紧装置安装) 3.支持体(夹板、绝缘子、槽板等)安装 | m | 60.13
本页小计
表-09
分部分项工程项目清单计价表
工程名称：中医院重症病区项目消防整改工程 | [5 empty] | 第 21 页 共 26 页
序号 | 项目编码 | 项目名称 | 项目特征 | 计量单位 | 工程量 |  | 金额（元）
[7 empty] | 综合单价 | 合价 | 其中:暂估价
11 | 030411004005 | 配线WDUZBN-RYJS-B1-2×1.5 | [项目特征] 1.名称:配线 2.规格:WDUZBN-RYJS-B1-2×1.5 3.配线部位:室内 [工作内容] 1.配线 2.钢索架设(拉紧装置安装) 3.支持体(夹板、绝缘子、槽板等)安装 | m | 75.76
12 | 030411004007 | 配线WDUZBN-BYJ-B1-4×2.5 | [项目特征] 1.名称:配线 2.规格:WDUZBN-BYJ-B1-4×2.5 3.配线部位:室内 [工作内容] 1.配线 2.钢索架设(拉紧装置安装) 3.支持体(夹板、绝缘子、槽板等)安装 | m | 114.79
13 | 030411004008 | 配线WDUZBN-BYJ-B1-2×1.5 | [项目特征] 1.名称:配线 2.规格:WDUZBN-BYJ-B1-2×1.5 3.配线部位:室内 [工作内容] 1.配线 2.钢索架设(拉紧装置安装) 3.支持体(夹板、绝缘子、槽板等)安装 | m | 59.41
本页小计
表-09
分部分项工程项目清单计价表
工程名称：中医院重症病区项目消防整改工程 | [5 empty] | 第 22 页 共 26 页
序号 | 项目编码 | 项目名称 | 项目特征 | 计量单位 | 工程量 |  | 金额（元）
[7 empty] | 综合单价 | 合价 | 其中:暂估价
14 | 030412005001 | 多信息复合指示标志灯 | [项目特征] 1.名称:多信息复合指示标志灯 2.型号:220V 3W 3.规格:1.自带蓄电池的灯具需要满足灯具90分钟用电量。 2.消防应急照明的面板或灯罩不应采用易碎材料或玻璃材质。 3.消防应急照明灯具的光源色温不应低于2700K。 [工作内容] 1.本体安装 | 套 | 8
15 | 030412005002 | 应急疏散指示标识灯 | [项目特征] 1.名称:应急疏散指示标识灯 2.型号:220V 3W 3.规格:1.自带蓄电池的灯具需要满足灯具90分钟用电量。 2.消防应急照明的面板或灯罩不应采用易碎材料或玻璃材质。 3.消防应急照明灯具的光源色温不应低于2700K。 [工作内容] 1.本体安装 | 套 | 3
16 | 030412005003 | 疏散出口指示标志灯 | [项目特征] 1.名称:疏散出口指示标志灯 2.型号:220V 3W 3.规格:1.自带蓄电池的灯具需要满足灯具90分钟用电量。 2.消防应急照明的面板或灯罩不应采用易碎材料或玻璃材质。 3.消防应急照明灯具的光源色温不应低于2700K。 [工作内容] 1.本体安装 | 套 | 9
本页小计
表-09
分部分项工程项目清单计价表
工程名称：中医院重症病区项目消防整改工程 | [5 empty] | 第 23 页 共 26 页
序号 | 项目编码 | 项目名称 | 项目特征 | 计量单位 | 工程量 |  | 金额（元）
[7 empty] | 综合单价 | 合价 | 其中:暂估价
17 | 030904003001 | 带电话插孔的手动报警按钮 | [项目特征] 1.名称:带电话插孔的手动报警按钮 2.规格:满足设计及规范要求 [工作内容] 1.安装 2.校接线 3.编码 4.调试 | 个 | 5
18 | 030904001001 | 感温探测器 | [项目特征] 1.名称:感温探测器 2.规格:满足设计及规范要求 [工作内容] 1.底座安装 2.探头安装 3.校接线 4.编码 5.探测器调试 | 个 | 2
19 | 030904001002 | 感烟探测器 | [项目特征] 1.名称:感烟探测器 2.规格:满足设计及规范要求 [工作内容] 1.底座安装 2.探头安装 3.校接线 4.编码 5.探测器调试 | 个 | 29
本页小计
表-09
分部分项工程项目清单计价表
工程名称：中医院重症病区项目消防整改工程 | [5 empty] | 第 24 页 共 26 页
序号 | 项目编码 | 项目名称 | 项目特征 | 计量单位 | 工程量 |  | 金额（元）
[7 empty] | 综合单价 | 合价 | 其中:暂估价
20 | 030904003002 | 消火栓按钮 | [项目特征] 1.名称:消火栓按钮 2.规格:满足设计及规范要求 [工作内容] 1.安装 2.校接线 3.编码 4.调试 | 个 | 5
21 | 030904007001 | 消防广播（阻燃材质制作） | [项目特征] 1.名称:消防广播（阻燃材质制作） 2.功率:3W 3.安装方式:满足设计及规范要求 [工作内容] 1.安装 2.校接线 3.编码 4.调试 | 个 | 7
22 | 030904005001 | 火灾声光报警器 | [项目特征] 1.名称:火灾声光报警器 2.规格:满足设计及规范要求 [工作内容] 1.安装 2.校接线 3.编码 4.调试 | 个 | 5
本页小计
表-09
分部分项工程项目清单计价表
工程名称：中医院重症病区项目消防整改工程 | [5 empty] | 第 25 页 共 26 页
序号 | 项目编码 | 项目名称 | 项目特征 | 计量单位 | 工程量 |  | 金额（元）
[7 empty] | 综合单价 | 合价 | 其中:暂估价
23 | 030904008001 | 短路隔离器 | [项目特征] 1.名称:短路隔离器 2.类型:满足设计及规范要求 [工作内容] 1.安装 2.校接线 3.编码 4.调试 | 个 | 2
24 | 030412001001 | 自带电源的应急照明灯 | [项目特征] 1.名称:自带电源的应急照明灯 2.型号:1.自带蓄电池的灯具需要满足灯具90分钟用电量。 2.消防应急照明的面板或灯罩不应采用易碎材料或玻璃材质。 3.消防应急照明灯具的光源色温不应低于2700K。 3.规格:220V 10W 1200lm 4.类型:满足设计及规范要求 [工作内容] 1.本体安装 | 套 | 15
25 | 040801029001 | 门磁开关 | [项目特征] 1.名称:门磁开关 2.规格:满足设计及规范要求 [工作内容] 1.本体安装 2.接线 | 个 | 5
26 | 030412005004 | 楼层显示器 | [项目特征] 1.名称:楼层显示器 2.型号:满足设计及规范要求 [工作内容] 1.本体安装 | 套 | 1
本页小计
表-09
分部分项工程项目清单计价表
工程名称：中医院重症病区项目消防整改工程 | [5 empty] | 第 26 页 共 26 页
序号 | 项目编码 | 项目名称 | 项目特征 | 计量单位 | 工程量 |  | 金额（元）
[7 empty] | 综合单价 | 合价 | 其中:暂估价
27 | 030412001002 | 600*600平板灯利旧安装 | [项目特征] 1.名称:平板灯 2.规格:600*600 [工作内容] 1.本体安装 | 套 | 23
本页小计
合 计

## 表-12 规费、税金项目计价表
表-12
规费、税金项目计价表
工程名称：中医院重症病区项目消防整改工程 |  |  |  | 第 1 页 共 1 页
序号 | 项目名称 | 计算基础 | 费率(%) |  | 金额（元）
1 | 规费 | 专业工程规费（人）+机械（爆破）土石方规费（人+机）*0.072/费率+人工土石方规费（人）*0.082/费率 | 18
2 | 税金 | 2.1 + 2.2 + 2.3
2.1 | 增值税 | 分部分项工程费+措施项目费+其他项目费+规费-甲供材料费 | 9
2.2 | 附加税 | 增值税 | 10
2.3 | 环境保护税 | 按实计算
合计

## 人材机价差表
人材机价差表
工程名称：中医院重症病区项目消防整改工程 | [7 empty] | 第 1 页 共 3 页
序号 | 编码 | 材料名称 | 规格 | 单位 | 数量 | 预算价(元) | 市场价(元) |  | 价差(元) | 价差合计(元) | 备注
1 | 000300010 | 建筑综合工 |  | 工日 | 5.0254
2 | 000300050 | 木工综合工 |  | 工日 | 55.6782
3 | 000300100 | 砌筑综合工 |  | 工日 | 9.0855
4 | 000300110 | 抹灰综合工 |  | 工日 | 6.8265
5 | 000300120 | 镶贴综合工 |  | 工日 | 2.0588
6 | 000300140 | 油漆综合工 |  | 工日 | 10.7731
7 | 000300150 | 管工综合工 |  | 工日 | 29.5241
8 | 000300160 | 金属制安综合工 |  | 工日 | 0.6643
9 | 000300170 | 幕墙综合工 |  | 工日 | 7.875
10 | 000300180 | 维修综合工 |  | 工日 | 17.5794
11 | 000500040 | 电工综合工 |  | 工日 | 31.5438
12 | 000500060 | 智能化综合工 |  | 工日 | 12.552
13 | 010302300 | 镀锌铁丝 | φ1.2~2.2 | kg | 5.9504
14 | 011300070 | 扁钢 | 59以内 | kg | 1.977
15 | 012901650 | 热轧厚钢板 | Q195~Q235 8~20 | kg | 2.9
16 | 012901660 | 热轧厚钢板 | 8~15 | kg | 0.2473
17 | 012901690 | 热轧厚钢板 | 12~20 | kg | 2.0299
18 | 015100010 | 铝合金型材 |  | kg | 73.7873
19 | 020901230@1 | PVC塑胶地板楼面 | 2mm | m2 | 74.514
20 | 021700020@1 | 10mm铝蜂窝饰面板 |  | m2 | 39.22
21 | 040100120 | 普通硅酸盐水泥 | P.O 32.5 | kg | 20.2083
22 | 040100520 | 白色硅酸盐水泥 |  | kg | 26.2225
23 | 040300760 | 特细砂 |  | t | 3.7525
24 | 041300030 | 标准砖 | 200×95×53 | 千块 | 0.3461
25 | 041301340 | 多孔砖 |  | m3 | 5.1921
人材机价差表
工程名称：中医院重症病区项目消防整改工程 | [7 empty] | 第 2 页 共 3 页
序号 | 编码 | 材料名称 | 规格 | 单位 | 数量 | 预算价(元) | 市场价(元) |  | 价差(元) | 价差合计(元) | 备注
26 | 061100030 | 6+12A+6钢化中空玻璃 |  | m2 | 7.149
27 | 070502000@1 | 防滑地砖600*600 | 10厚 | m2 | 10.1146
28 | 082100010@1 | 浅啡大理石门槛石 | 20mm | m2 | 0.3502
29 | 090100010 | 石膏板 |  | m2 | 27.636
30 | 090100500 | 规格板 |  | m2 | 193.9455
31 | 100100110 | 隔墙轻钢龙骨 |  | m2 | 13.3574
32 | 100100260 | 装配式U型轻钢龙骨 |  | m2 | 193.9455
33 | 110000150@1 | 成品套装木门（带门套）1122 | 实木 | 樘 | 1
34 | 110100020@3 | 成品套装钢质门（带门套FM乙1022) | 1022 | m2 | 2.1615
35 | 110100020@4 | 成品套装钢质门（带门套FM乙1622） | 1622 | m2 | 10.3752
36 | 110100020@5 | 成品套装钢质门（带门套 | 0822 | m2 | 1.7292
37 | 110100020@6 | 成品套装钢质门（带门套 | 1222 | m2 | 2.5938
38 | 110100020@7 | 乙级钢质防火套装门1022（180°）非标定做 | 1022 | m2 | 2.1615
39 | 110901600@1 | 铝合金推拉窗 | 铝合金多腔型材窗（6透明+12A+6透明） | m2 | 4.8888
40 | 120103900@1 | 铝合金门套 |  | m | 47.806
41 | 130302400 | 厚漆 |  | kg | 0.8286
42 | 130304710 | 真石漆 |  | kg | 17.9424
43 | 130307800 | 内墙涂料 |  | kg | 19.1489
44 | 140500400 | 溶剂汽油 | 200# | kg | 0.612
45 | 190101800@1 | 螺纹截止阀 | J11T-16 DN20 | 个 | 0.0309
46 | 290601150 | 镀锌钢管塑料护口 | DN15~20 | 个 | 245.3944
47 | 341100100 | 水 |  | m3 | 10.3471
48 | 34110040 | 电 |  | kW·h | 4.8908
人材机价差表
工程名称：中医院重症病区项目消防整改工程 | [7 empty] | 第 3 页 共 3 页
序号 | 编码 | 材料名称 | 规格 | 单位 | 数量 | 预算价(元) | 市场价(元) |  | 价差(元) | 价差合计(元) | 备注
0
49 | 补充材料001 | :干粉(磷酸铵盐)MF/ABC5 |  | 个 | 8
50 | 补充材料002@1 | 灭火器箱 |  | 个 | 4
51 | 850302030@1 | 湿拌商品地面砂浆 | M15 | m3 | 0.3078
52 | DIAN | 电 |  | kW·h | 87.1767
53 | JSRG | 机上人工 |  | 工日 | 1.9549
合 计

## 未计价材料表
未计价材料表
工程名称:中医院重症病区项目消防整改工程 | [5 empty] | 第 1 页 共 1 页
序号 | 材料名称 | 数量 | 单位 | 市场价 | 市场价合价 |  | 备注
1 | 型钢 | 53 | kg
2 | 酚醛调和漆 | 2.1 | kg
3 | 醇酸防锈漆 | 2.94 | kg
4 | 银粉漆 | 1.34 | kg
5 | 镀锌钢管 | 329.8781 | m
6 | 消火栓钢管DN65 | 46.2602 | m
7 | 镀锌钢管 | 29.748 | m
8 | 镀锌钢管 | 17.1855 | m
9 | 镀锌钢管 | 7.4571 | m
10 | 镀锌钢管 | 10.5868 | m
11 | 钢管 | 283.0131 | m
12 | 镀锌钢管 | 1.005 | m
13 | 镀锌钢管接头零件 | 27.4339 | 个
14 | 镀锌钢管接头零件 | 17.464 | 个
15 | 镀锌钢管接头零件 | 11.7477 | 个
16 | 镀锌钢管接头零件 | 6.3886 | 个
17 | 镀锌钢管接头零件 | 0.808 | 个
18 | 镀锌钢管接头零件 | 7.8842 | 个
19 | 室内消防栓 | 3 | 套
20 | 喷头 | 15.15 | 套
21 | 多信息复合指示标志灯 | 8.08 | 套
22 | 应急疏散指示标识灯 | 3.03 | 套
23 | 疏散出口指示标志灯 | 9.09 | 套
24 | 自带电源的应急照明灯 | 15.15 | 套
25 | 楼层显示器 | 1.01 | 套
26 | 门磁开关 | 5.1 | 套
27 | 配线WDUZBN-RYJY-B1-2×1.5 | 78.462 | m
28 | 配线WDUZBN-BYJ-B1-2×4 | 121.446 | m
29 | 配线WDUZBN-RYJS-B1-2×1.5 | 203.2668 | m
30 | 配线WDUZBN-RYJS-B1-4×1.0 | 64.9404 | m
31 | 配线WDUZBN-BYJ-B1-4×2.5 | 123.9732 | m
32 | 配线WDUZBN-BYJ-B1-2×1.5 | 64.1628 | m
33 | 末端试水装置DN25 | 1 | 组
34 | 感温探测器 | 2 | 只
35 | 带电话插孔的手动报警按钮 | 5 | 只
36 | 感烟探测器 | 29 | 只
37 | 消火栓按钮 | 5 | 只
38 | 消防广播（阻燃材质制作） | 7 | 只
39 | 火灾声光报警器 | 5 | 个
40 | 短路隔离器 | 2 | 只
41 | 垃圾处置费 | 14.04 | m3
合 计