## 封-2 招标控制价
封-2 | 电气工程 | [5 empty] | 工程
招标控制价
招标控制价 |  | (小写): | 78,566.39
|  | (大写): | 柒万捌仟伍佰陆拾陆元叁角玖分
其中:安全文明施工费(小写): |  |  |  | 3634.92
(大写): |  |  |  | 叁仟陆佰叁拾肆元玖角贰分
招 标 人： |  |  |  |  | 工程造价 咨 询 人：
|  |  | (单位盖章) |  |  | (单位资质专用章)
法定代理人 或其授权人： |  |  |  |  | 法定代理人 或其授权人：
|  |  | (签字或盖章) |  |  | (签字或盖章)
编 制 人： |  |  |  |  | 复 核 人：
|  |  | (造价人员签字盖专用章) |  |  | (造价工程师签字盖专用章)
时间： 年 月 日

## 表-04 单位工程招标控制价汇总表
表-04
单位工程招标控制价汇总表
工程名称：电气工程 |  |  | 第 1 页 共 1 页
序号 | 汇总内容 | 金额(元) |  | 其中：暂估价(元)
1 | 分部分项工程费 | 61011.8
1.1 | C电气工程 | 59895.7
1.2 | 拆除工程 | 1116.1
2 | 措施项目费 | 7215.96
2.1 | 其中：安全文明施工费 | 3634.92
3 | 其他项目费
4 | 规费 | 3144.32 |  | －
5 | 税金 | 7194.31 |  | －
投标报价合计=1+2+3+4+5 |  | 78,566.39
注：1.本表适用于单位工程招标控制价或投标报价的汇总，如无单位工程划分，单项工程也使用本表汇总。 2.分部分项工程、措施项目中暂估价中应填写材料、工程设备暂估价，其他项目中暂估价应填写专业工程暂估价。

## 表-08 措施项目汇总表
表-08
措施项目汇总表
工程名称：电气工程 |  |  | 第 1 页 共 1 页
序号 | 项目名称 | 金额(元)
|  | 合价 |  | 其中：暂估价
1 | 施工技术措施项目 | 379.07
2 | 施工组织措施项目 | 6836.89
2.1 | 其中：安全文明施工费 | 3634.92
2.2 | 建设工程竣工档案编制费 | 338.89
措施项目费合计=1+2 |  | 7215.96

## 表-09 分部分项工程项目清单计价表
表-09
分部分项工程项目清单计价表
工程名称：电气工程 | [5 empty] | 第 1 页 共 4 页
序号 | 项目编码 | 项目名称 | 项目特征 | 计量单位 | 工程量 |  | 金额（元）
[7 empty] | 综合单价 | 合价 | 其中:暂估价
| C | 电气工程
1 | 030412001001 | 300*300LED灯 | [项目特征] 1.名称:300*300LED灯 2.型号:18W 3.规格:300*300mm 4.其他:符合设计、规范及施工验收要求 [工作内容] 1.本体安装 | 套 | 165 |  | 63.88 | 10540.2
2 | 030404033001 | 300*300排风扇 | [项目特征] 1.名称:300*300排风扇 2.规格型号:26W，换气量180m³/h 3.安装方式:综合考虑 4.其他:符合设计、规范及施工验收要求 [工作内容] 1.本体安装 2.调速开关安装 | 台 | 90 |  | 181.85 | 16366.5
3 | 030702001001 | 通风管道 | [项目特征] 1.名称:通风管道 2.材质:镀锌钢管 3.形状:矩形 4.规格:长边长≤320mm 5.板材厚度:0.5mm 6.其他:符合设计、规范及施工验收要求 [工作内容] 1.风管、管件、法兰、零件、支吊架制作、安装 2.过跨风管落地支架制作、安装 | m2 | 135 |  | 146.89 | 19830.15
本页小计 | [7 empty] | 46736.85
表-09
分部分项工程项目清单计价表
工程名称：电气工程 | [5 empty] | 第 2 页 共 4 页
序号 | 项目编码 | 项目名称 | 项目特征 | 计量单位 | 工程量 |  | 金额（元）
[7 empty] | 综合单价 | 合价 | 其中:暂估价
4 | 030404034001 | 三联单控开关 | [项目特征] 1.名称:三联单控开关 2.规格:250V，10A 3.安装方式:暗装 4.其他:符合设计、规范及施工验收要求 [工作内容] 1.本体安装 2.接线 | 个 | 15 |  | 40.98 | 614.7
5 | 030404034002 | 单联单控开关 | [项目特征] 1.名称:单联单控开关 2.规格:250V，10A 3.安装方式:暗装 4.其他:符合设计、规范及施工验收要求 [工作内容] 1.本体安装 2.接线 | 个 | 8 |  | 26.49 | 211.92
6 | 030411004001 | WDZUB-BYJ-2.5mm2 | [项目特征] 1.名称:WDZUB-BYJ-2.5 2.配线形式:管内暗敷 3.型号:BYJ-2.5mm2 4.规格:2.5mm2 5.材质:铜 6.配线部位:综合考虑 7.其他:符合设计、规范及施工验收要求 [工作内容] 1.配线 2.钢索架设(拉紧装置安装) 3.支持体(夹板、绝缘子、槽板等)安装 | m | 1306.29 |  | 4.49 | 5865.24
本页小计 | [7 empty] | 6691.86
表-09
分部分项工程项目清单计价表
工程名称：电气工程 | [5 empty] | 第 3 页 共 4 页
序号 | 项目编码 | 项目名称 | 项目特征 | 计量单位 | 工程量 |  | 金额（元）
[7 empty] | 综合单价 | 合价 | 其中:暂估价
7 | 030411001001 | PC20配管 | [项目特征] 1.名称:PC20配管 2.材质:塑料 3.规格:DN20 4.敷设方式:暗敷 5.其他:符合设计、规范及施工验收要求 [工作内容] 1.电线管路敷设 2.钢索架设(拉紧装置安装) 3.砖墙开沟槽 4.接地 | m | 435.43 |  | 9.83 | 4280.28
8 | 030411006001 | 接线盒 | [项目特征] 1.名称:接线盒 2.安装形式:暗装 3.其他:符合设计、规范及施工验收要求 [工作内容] 1.本体安装 | 个 | 255 |  | 7.87 | 2006.85
9 | 030411006002 | 开关插座盒 | [项目特征] 1.名称:开关插座盒 2.安装形式:暗装 3.其他:符合设计、规范及施工验收要求 [工作内容] 1.本体安装 | 个 | 23 |  | 7.82 | 179.86
拆除工程
本页小计 | [7 empty] | 6466.99
表-09
分部分项工程项目清单计价表
工程名称：电气工程 | [5 empty] | 第 4 页 共 4 页
序号 | 项目编码 | 项目名称 | 项目特征 | 计量单位 | 工程量 |  | 金额（元）
[7 empty] | 综合单价 | 合价 | 其中:暂估价
1 | 011613001001 | 灯具拆除 | [项目特征] 1.拆除灯具高度:根据现场确认 2.灯具种类:根据现场确认 3.场内运距:综合考虑 4.其他:符合设计、规范及施工验收要求 [工作内容] 1.拆除 2.控制扬尘 3.清理 4.场内运输 | 套 | 165 |  | 4.31 | 711.15
2 | 011613B03001 | 管线拆除 | [项目特征] 1.拆除部位:综合 2.拆除管线种类:综合考虑 3.拆除管线规格:综合考虑 4.场内运距:综合考虑 5.其他:符合设计、规范及施工验收要求 [工作内容] 1.拆除 2.控制扬尘 3.清理 4.场内运输 | m | 435.43 |  | 0.93 | 404.95
本页小计 | [7 empty] | 1116.1
合 计 | [7 empty] | 61011.8

## 表-09 施工技术措施项目清单计价表
表-09
施工技术措施项目清单计价表
工程名称：电气工程 | [5 empty] | 第 1 页 共 1 页
序号 | 项目编码 | 项目名称 | 项目特征 | 计量单位 | 工程量 |  | 金额（元）
[7 empty] | 综合单价 | 合价 | 其中:暂估价
| 一 | 施工技术措施项目 | [5 empty] | 379.07
1 | 031301017001 | 脚手架搭拆 | [项目特征] 1.搭设方式:综合考虑 2.搭设高度:综合考虑 3.脚手架材质:综合考虑 [工作内容] 1.场内、场外材料搬运 2.搭、拆脚手架 3.拆除脚手架后材料的堆放 | 项 | 1 |  | 379.07 | 379.07
本页小计 | [7 empty] | 379.07
合 计 | [7 empty] | 379.07

## 表-11 其他项目清单计价汇总表
表-11
其他项目清单计价汇总表
工程名称：电气工程 |  |  |  | 第 1 页 共 1 页
序号 | 项目名称 | 计量单位 | 金额(元) |  | 备注
1 | 暂列金额 | 项 |  |  | 明细详见 表-11-1
2 | 暂估价 | 项
2.1 | 材料(工程设备)暂估价 | 项 | -- |  | 明细详见 表-11-2
2.2 | 专业工程暂估价 | 项 |  |  | 明细详见 表-11-3
3 | 计日工 | 项 |  |  | 明细详见 表-11-4
4 | 总承包服务费 | 项 |  |  | 明细详见 表-11-5
5 | 索赔与现场签证 | 项 |  |  | 明细详见 表-11-6
合 计 |  |  | 0
注：材料、设备暂估单价进入清单项目综合单价，此处不汇总。

## 表-12 规费、税金项目计价表
表-12
规费、税金项目计价表
工程名称：电气工程 |  |  |  | 第 1 页 共 1 页
序号 | 项目名称 | 计算基础 | 费率(%) |  | 金额（元）
1 | 规费 | 专业工程规费（人）+机械（爆破）土石方规费（人+机）*0.072/费率+人工土石方规费（人）*0.082/费率 | 18 |  | 3144.32
2 | 税金 | 2.1 + 2.2 + 2.3 |  |  | 7194.31
2.1 | 增值税 | 分部分项工程费+措施项目费+其他项目费+规费-甲供材料费 | 9 |  | 6423.49
2.2 | 附加税 | 增值税 | 12 |  | 770.82
2.3 | 环境保护税 | 按实计算
合计 |  |  |  |  | 10338.63