## 封-2 招标控制价
封-2 | 装饰改造工程 | [5 empty] | 工程
招标控制价
招标控制价 |  | (小写): | 136,827.85
|  | (大写): | 壹拾叁万陆仟捌佰贰拾柒元捌角伍分
其中:安全文明施工费(小写): |  |  |  | 3198.43
(大写): |  |  |  | 叁仟壹佰玖拾捌元肆角叁分
招 标 人： |  |  |  |  | 工程造价 咨 询 人：
|  |  | (单位盖章) |  |  | (单位资质专用章)
法定代理人 或其授权人： |  |  |  |  | 法定代理人 或其授权人：
|  |  | (签字或盖章) |  |  | (签字或盖章)
编 制 人： |  |  |  |  | 复 核 人：
|  |  | (造价人员签字盖专用章) |  |  | (造价工程师签字盖专用章)
时间： 年 月 日

## 表-04 单位工程招标控制价汇总表
表-04
单位工程招标控制价汇总表
工程名称：装饰改造工程 |  |  | 第 1 页 共 1 页
序号 | 汇总内容 | 金额(元) |  | 其中：暂估价(元)
1 | 分部分项工程费 | 112681.73
1.1 | A.1土石方工程 | 4967.14
1.2 | 屋面及防水工程 | 2013.32
1.3 | A.11楼地面装饰工程 | 4586.16
1.4 | A.12墙、柱面装饰与隔断、幕墙工程 | 14671.56
1.5 | A.13天棚工程 | 78278.48
1.6 | A.16拆除工程 | 8165.07
2 | 措施项目费 | 7676.51
2.1 | 其中：安全文明施工费 | 3198.43
3 | 其他项目费
4 | 规费 | 3940.32 |  | －
5 | 税金 | 12529.29 |  | －
投标报价合计=1+2+3+4+5 |  | 136,827.85
注：1.本表适用于单位工程招标控制价或投标报价的汇总，如无单位工程划分，单项工程也使用本表汇总。 2.分部分项工程、措施项目中暂估价中应填写材料、工程设备暂估价，其他项目中暂估价应填写专业工程暂估价。

## 表-08 措施项目汇总表
表-08
措施项目汇总表
工程名称：装饰改造工程 |  |  | 第 1 页 共 1 页
序号 | 项目名称 | 金额(元)
|  | 合价 |  | 其中：暂估价
1 | 施工技术措施项目 | 1905.97
2 | 施工组织措施项目 | 5770.54
2.1 | 其中：安全文明施工费 | 3198.43
2.2 | 建设工程竣工档案编制费 | 314.99
措施项目费合计=1+2 |  | 7676.51

## 表-09 分部分项工程项目清单计价表
表-09
分部分项工程项目清单计价表
工程名称：装饰改造工程 | [5 empty] | 第 1 页 共 8 页
序号 | 项目编码 | 项目名称 | 项目特征 | 计量单位 | 工程量 |  | 金额（元）
[7 empty] | 综合单价 | 合价 | 其中:暂估价
| A.1 | 土石方工程
1 | 010103001001 | 陶粒混凝土回填 | [项目特征] 1.密实度要求:综合考虑 2.填方材料品种:陶粒混凝土 3.填方粒径要求:满足设计及施工要求 4.填方来源、运距:综合考虑 5.其他:满足设计、安全、施工及规范要求并达到验收标准 [工作内容] 1.运输 2.回填 3.压实 | m3 | 7.45 |  | 666.73 | 4967.14
屋面及防水工程
1 | 010904002001 | 楼(地)面1.5mm厚JS防水涂料 | [项目特征] 1.防水膜品种:JS防水涂料 2.涂膜厚度、遍数:1.5mm厚一道 3.增强材料种类:综合考虑 4.其他:满足设计、安全、施工及规范要求并达到验收标准 [工作内容] 1.基层处理 2.刷基层处理剂 3.铺布、喷涂防水层 | m2 | 56.56 |  | 30.79 | 1741.48
本页小计 | [7 empty] | 6708.62
表-09
分部分项工程项目清单计价表
工程名称：装饰改造工程 | [5 empty] | 第 2 页 共 8 页
序号 | 项目编码 | 项目名称 | 项目特征 | 计量单位 | 工程量 |  | 金额（元）
[7 empty] | 综合单价 | 合价 | 其中:暂估价
2 | 010903002001 | 墙面1.5mm厚JS防水涂料 | [项目特征] 1.防水膜品种:JS防水涂料 2.涂膜厚度、遍数:1.5mm厚一道 3.增强材料种类:综合考虑 4.其他:满足设计、安全、施工及规范要求并达到验收标准 [工作内容] 1.基层处理 2.刷基层处理剂 3.铺布、喷涂防水层 | m2 | 8.24 |  | 32.99 | 271.84
| A.11 | 楼地面装饰工程
1 | 011101003001 | 30mm厚C20细石混凝土找平层 | [项目特征] 1.找平层厚度、混凝土强度等级:30mm厚C20细石混凝土，表面收光 2.混凝土种类:商品混凝土 3.材料转移方式:含水平二次及多次转运，转运方式综合考虑 4.其他:满足设计、安全、施工及规范要求并达到验收标准 [工作内容] 1.基层清理 2.抹找平层 3.材料运输 | m2 | 28.28 |  | 18.71 | 529.12
本页小计 | [7 empty] | 800.96
表-09
分部分项工程项目清单计价表
工程名称：装饰改造工程 | [5 empty] | 第 3 页 共 8 页
序号 | 项目编码 | 项目名称 | 项目特征 | 计量单位 | 工程量 |  | 金额（元）
[7 empty] | 综合单价 | 合价 | 其中:暂估价
2 | 011101006001 | 20mm厚M20干混砂浆保护层 | [项目特征] 1.保护层厚度:20mm厚 2.砂浆配合比:M20干混商品砂浆 3.砂浆种类:干混商品砂浆 4.材料转移方式:含水平二次及多次转运，转运方式综合考虑 5.其他:满足设计、安全、施工及规范要求并达到验收标准 [工作内容] 1.基层清理 2.抹保护层 3.材料运输 | m2 | 28.28 |  | 20.98 | 593.31
3 | 011102003001 | 600*600*10mm防滑仿古耐磨地砖 | [项目特征] 1.结合层厚度、砂浆配合比:20mm厚M20干混商品砂浆，上洒1-2mm厚干水泥并洒适量清水 2.砂浆种类:干混商品砂浆 3.面层材料品种、规格、颜色:600*600*10mm防滑仿古耐磨地砖 4.嵌缝材料种类:专用勾缝剂 5.材料转移方式:含水平二次及多次转运，转运方式综合考虑 6.其他:满足设计、安全、施工及规范要求并达到验收标准 [工作内容] 1.基层清理 2.抹结合层 3.面层铺设 4.嵌缝 5.材料运输 | m2 | 28.28 |  | 122.48 | 3463.73
| A.12 | 墙、柱面装饰与隔断、幕墙工程
本页小计 | [7 empty] | 4057.04
表-09
分部分项工程项目清单计价表
工程名称：装饰改造工程 | [5 empty] | 第 4 页 共 8 页
序号 | 项目编码 | 项目名称 | 项目特征 | 计量单位 | 工程量 |  | 金额（元）
[7 empty] | 综合单价 | 合价 | 其中:暂估价
1 | 011204003001 | 300*600mm玻化砖 | [项目特征] 1.墙体类型:内墙 2.安装方式:20mm厚1:2建筑胶水泥砂浆（专用粘接胶）粘接层 3.砂浆种类:干混商品砂浆 4.面层材料品种、规格、颜色:300*600mm玻化砖面层（粘贴前充分浸湿） 5.缝宽、嵌缝材料种类:综合考虑 6.防护材料种类:综合考虑 7.磨光、酸洗、打蜡要求:综合考虑 8.其他:满足设计、安全、施工及规范要求并达到验收标准 [工作内容] 1.基层清理 2.砂浆制作、运输 3.粘结层铺贴 4.面层安装 5.嵌缝 6.刷防护材料 7.磨光、酸洗、打蜡 | m2 | 8.24 |  | 125.35 | 1032.88
2 | 011201001001 | 20mm厚M15干混砂浆打底压实扫毛 | [项目特征] 1.墙体类型:内墙 2.底层厚度、砂浆配合比:刷素水泥浆一道，20mm厚M15干混商品砂浆 3.砂浆种类:干混商品砂浆 4.其他:满足设计、安全、施工及规范要求并达到验收标准 [工作内容] 1.基层清理 2.砂浆制作、运输 3.底层抹灰 | m2 | 8.24 |  | 29.57 | 243.66
本页小计 | [7 empty] | 1276.54
表-09
分部分项工程项目清单计价表
工程名称：装饰改造工程 | [5 empty] | 第 5 页 共 8 页
序号 | 项目编码 | 项目名称 | 项目特征 | 计量单位 | 工程量 |  | 金额（元）
[7 empty] | 综合单价 | 合价 | 其中:暂估价
3 | 011210005001 | 成品抗倍特板隔断 | [项目特征] 1.隔断材料品种、规格、颜色:15mm厚成品抗倍特板 2.配件品种、规格:不锈钢综合 3.其他:满足设计、安全、施工及规范要求并达到验收标准 [工作内容] 1.隔断运输、安装 2.嵌缝、塞口 | m2 | 54.6 |  | 245.33 | 13395.02
| A.13 | 天棚工程
1 | 011302001001 | 300*300*1mm铝合金方板吊顶 | [项目特征] 1.吊顶形式、吊杆规格、高度:Φ8钢筋吊杆，中距900-1200mm，或Φ8钢筋吊杆，双向吊点，中距900-1200mm，不上人型 2.龙骨材料种类、规格、中距:配套专用主龙骨中距900-1200mm，次龙骨(专用)中距<300~600mm 3.基层材料种类、规格:综合考虑 4.面层材料品种、规格:300*300*1mm铝合金方板 5.其他:满足设计、安全、施工及规范要求并达到验收标准 6.装饰脚手架:已包括施工高度在3.6m内的简易脚手架的搭设费用 [工作内容] 1.基层清理、吊杆安装 2.龙骨安装 3.基层板铺贴 4.面层铺贴 | m2 | 552.58 |  | 141.66 | 78278.48
| A.16 | 拆除工程
本页小计 | [7 empty] | 91673.5
表-09
分部分项工程项目清单计价表
工程名称：装饰改造工程 | [5 empty] | 第 6 页 共 8 页
序号 | 项目编码 | 项目名称 | 项目特征 | 计量单位 | 工程量 |  | 金额（元）
[7 empty] | 综合单价 | 合价 | 其中:暂估价
1 | 011602001001 | 回填层拆除 | [项目特征] 1.构件名称:回填层拆除 2.拆除构件的厚度或规格尺寸:根据现场确认 3.构件表面的附着物种类:综合考虑 4.场内运距:综合考虑 [工作内容] 1.拆除 2.控制扬尘 3.清理 4.场内运输 | m3 | 7.45 |  | 331.99 | 2473.33
2 | 011605001001 | 平面块料拆除 | [项目特征] 1.拆除的基层类型:原地面砖及结合层 2.饰面材料种类及厚度:根据现场确认 3.场内运距:综合考虑 4.其他:满足设计、安全、施工及规范要求并达到验收标准 [工作内容] 1.拆除 2.控制扬尘 3.清理 4.场内运输 | m2 | 28.28 |  | 5.93 | 167.7
3 | 011605002001 | 立面块料拆除 | [项目特征] 1.拆除的基层类型:原墙面砖及结合层 2.饰面材料种类及厚度:根据现场确认 3.场内运距:综合考虑 4.其他:满足设计、安全、施工及规范要求并达到验收标准 [工作内容] 1.拆除 2.控制扬尘 3.清理 4.场内运输 | m2 | 8.24 |  | 5.93 | 48.86
本页小计 | [7 empty] | 2689.89
表-09
分部分项工程项目清单计价表
工程名称：装饰改造工程 | [5 empty] | 第 7 页 共 8 页
序号 | 项目编码 | 项目名称 | 项目特征 | 计量单位 | 工程量 |  | 金额（元）
[7 empty] | 综合单价 | 合价 | 其中:暂估价
4 | 011606003001 | 天棚面龙骨及饰面拆除 | [项目特征] 1.拆除的基层类型:综合考虑 2.龙骨及饰面种类:根据现场确认 3.场内运距:综合考虑 4.其他:满足设计、安全、施工及规范要求并达到验收标准 [工作内容] 1.拆除 2.控制扬尘 3.清理 4.场内运输 | m2 | 552.58 |  | 5.68 | 3138.65
5 | 011609002001 | 蹲位埃特板门拆除 | [项目特征] 1.拆除隔墙的骨架种类:综合考虑 2.拆除隔墙的饰面种类:埃特板门板 3.场内运距:综合考虑 4.其他:满足设计、安全、施工及规范要求并达到验收标准 [工作内容] 1.拆除 2.控制扬尘 3.清理 4.场内运输 | m2 | 54.6 |  | 3.32 | 181.27
6 | 011707B07002 | 弃渣外运 1km | [项目特征] 1.废弃料品种:拆除建渣、土石方等废弃物综合 2.运输方式:密闭运输 3.起运运距:场内综合+场外起运1km [工作内容] 1.余方点装料运输至弃置点 | m3 | 15.16 |  | 14.26 | 216.18
本页小计 | [7 empty] | 3536.1
表-09
分部分项工程项目清单计价表
工程名称：装饰改造工程 | [5 empty] | 第 8 页 共 8 页
序号 | 项目编码 | 项目名称 | 项目特征 | 计量单位 | 工程量 |  | 金额（元）
[7 empty] | 综合单价 | 合价 | 其中:暂估价
7 | 011707B07003 | 弃渣外运（增运34公里） | [项目特征] 1.废弃料品种:拆除建渣、土石方等废弃物综合 2.运输方式:密闭运输 3.场外运距:外运34km [工作内容] 1.运输 2.弃渣 | m3 | 15.6 |  | 112.3 | 1751.88
8 | 01B001 | 渣场费 | [项目特征] 1.废弃料的品种:拆除建筑垃圾综合考虑 2.其他费用:相关施工手续的办理审批、施工、管理、保险、环卫出渣、工程周边社会关系协调、各种风险防范等完成工程范围和工程内容所需的一切费用。 [工作内容] 1.渣场弃渣的平整、压实、管理、维护等处置费用 | m3 | 15.6 |  | 12 | 187.2
本页小计 | [7 empty] | 1939.08
合 计 | [7 empty] | 112681.73

## 表-09 施工技术措施项目清单计价表
表-09
施工技术措施项目清单计价表
工程名称：装饰改造工程 | [5 empty] | 第 1 页 共 1 页
序号 | 项目编码 | 项目名称 | 项目特征 | 计量单位 | 工程量 |  | 金额（元）
[7 empty] | 综合单价 | 合价 | 其中:暂估价
| 一 | 施工技术措施项目 | [5 empty] | 1905.97
1 | 011703001001 | 垂直运输 | [项目特征] 1.建筑物建筑类型及结构形式:详见设计综合考虑 2.建筑物檐口高度、层数:详见设计综合考虑 [工作内容] 1.在施工工期内完成全部工程项目所需要的垂直运输机械台班 2.合同工期期间垂直运输机械的修理与保养 | 项 | 1 |  | 1905.97 | 1905.97
本页小计 | [7 empty] | 1905.97
合 计 | [7 empty] | 1905.97

## 表-11 其他项目清单计价汇总表
表-11
其他项目清单计价汇总表
工程名称：装饰改造工程 |  |  |  | 第 1 页 共 1 页
序号 | 项目名称 | 计量单位 | 金额(元) |  | 备注
1 | 暂列金额 | 项 |  |  | 明细详见 表-11-1
2 | 暂估价 | 项
2.1 | 材料(工程设备)暂估价 | 项 | -- |  | 明细详见 表-11-2
2.2 | 专业工程暂估价 | 项 |  |  | 明细详见 表-11-3
3 | 计日工 | 项 |  |  | 明细详见 表-11-4
4 | 总承包服务费 | 项 |  |  | 明细详见 表-11-5
5 | 索赔与现场签证 | 项 |  |  | 明细详见 表-11-6
合 计 |  |  | 0
注：材料、设备暂估单价进入清单项目综合单价，此处不汇总。

## 表-12 规费、税金项目计价表
表-12
规费、税金项目计价表
工程名称：装饰改造工程 |  |  |  | 第 1 页 共 1 页
序号 | 项目名称 | 计算基础 | 费率(%) |  | 金额（元）
1 | 规费 | 专业工程规费（人）+机械（爆破）土石方规费（人+机）*0.072/费率+人工土石方规费（人）*0.082/费率 | 15.13 |  | 3940.32
2 | 税金 | 2.1 + 2.2 + 2.3 |  |  | 12529.29
2.1 | 增值税 | 分部分项工程费+措施项目费+其他项目费+规费-甲供材料费 | 9 |  | 11186.87
2.2 | 附加税 | 增值税 | 12 |  | 1342.42
2.3 | 环境保护税 | 按实计算
合计 |  |  |  |  | 16469.61