## 封-2 招标控制价
封-2 | 电气工程 | [5 empty] | 工程
招标控制价
招标控制价 |  | (小写): | 97,956.52
|  | (大写): | 玖万柒仟玖佰伍拾陆元伍角贰分
其中:安全文明施工费(小写): |  |  |  | 4815.68
(大写): |  |  |  | 肆仟捌佰壹拾伍元陆角捌分
招 标 人： |  |  |  |  | 工程造价 咨 询 人：
|  |  | (单位盖章) |  |  | (单位资质专用章)
法定代理人 或其授权人： |  |  |  |  | 法定代理人 或其授权人：
|  |  | (签字或盖章) |  |  | (签字或盖章)
编 制 人： |  |  |  |  | 复 核 人：
|  |  | (造价人员签字盖专用章) |  |  | (造价工程师签字盖专用章)
时间： 年 月 日

## 表-04 单位工程招标控制价汇总表
表-04
单位工程招标控制价汇总表
工程名称：电气工程 |  |  | 第 1 页 共 1 页
序号 | 汇总内容 | 金额(元) |  | 其中：暂估价(元)
1 | 分部分项工程费 | 70100.34
1.1 | 拆除工程 | 561.26
1.2 | C电气安装工程 | 62049.98
1.3 | 弱电工程 | 7489.1
2 | 措施项目费 | 8797.4
2.1 | 其中：安全文明施工费 | 4815.68
3 | 其他项目费 | 10000
4 | 规费 | 3211.6 |  | －
5 | 税金 | 9284.62 |  | －
6 | 下浮前合计 | 101393.96
7 | 按北碚财〔2024〕128号文下浮 | 3437.44
投标报价合计=1+2+3+4+5 |  | 97,956.52
注：1.本表适用于单位工程招标控制价或投标报价的汇总，如无单位工程划分，单项工程也使用本表汇总。 2.分部分项工程、措施项目中暂估价中应填写材料、工程设备暂估价，其他项目中暂估价应填写专业工程暂估价。

## 表-08 措施项目汇总表
表-08
措施项目汇总表
工程名称：电气工程 |  |  | 第 1 页 共 1 页
序号 | 项目名称 | 金额(元)
|  | 合价 |  | 其中：暂估价
1 | 施工技术措施项目 | 711.24
2 | 施工组织措施项目 | 8086.16
2.1 | 其中：安全文明施工费 | 4815.68
2.2 | 建设工程竣工档案编制费 | 346.14
措施项目费合计=1+2 |  | 8797.4

## 表-09 分部分项工程项目清单计价表
表-09
分部分项工程项目清单计价表
工程名称：电气工程 | [5 empty] | 第 1 页 共 13 页
序号 | 项目编码 | 项目名称 | 项目特征 | 计量单位 | 工程量 |  | 金额（元）
[7 empty] | 综合单价 | 合价 | 其中:暂估价
拆除工程
1 | 011613001001 | 灯具拆除 | [项目特征] 1.拆除灯具高度:综合考虑 2.灯具种类:综合考虑 3.场内运距:综合考虑 [工作内容] 1.拆除 2.控制扬尘 3.清理 4.场内运输 | 套 | 18 |  | 4.25 | 76.5
2 | 011613B03001 | 线管及电线拆除 | [项目特征] 1.拆除部位:综合考虑 2.拆除管线种类:综合考虑 3.拆除管线规格:综合考虑 4.场内运距:综合考虑 5.计算规则:电线拆除、线管拆除分别计算 [工作内容] 1.拆除 2.控制扬尘 3.清理 4.场内运输 | m | 150 |  | 0.31 | 46.5
3 | 011614002001 | 室外抽油烟机拆除 | [项目特征] 1.材质:详现场实际 2.场内运距:综合考虑 [工作内容] 1.拆除 2.控制扬尘 3.清理 4.场内运输 | 个 | 1 |  | 438.26 | 438.26
| C | 电气安装工程
本页小计 | [7 empty] | 561.26
表-09
分部分项工程项目清单计价表
工程名称：电气工程 | [5 empty] | 第 2 页 共 13 页
序号 | 项目编码 | 项目名称 | 项目特征 | 计量单位 | 工程量 |  | 金额（元）
[7 empty] | 综合单价 | 合价 | 其中:暂估价
1 | 030404017001 | 楼层配电箱 | [项目特征] 1.名称:配电箱 2.附件:成套设备，含所有元器件 3.接线端子材质、规格:满足设计及规范要求 4.端子板外部接线材质、规格:满足设计及规范要求 5.安装方式:距地1600mm安装 6.其他:满足设计、规范、招标文件、现场条件、达到使用功能等要求、型号及品牌满足业主相关要求 [工作内容] 1.本体安装 2.焊、压接线端子 3.补刷(喷)油漆 4.接地 | 台 | 1 |  | 2520.05 | 2520.05
2 | 030404033001 | 排气扇 | [项目特征] 1.名称:排气扇 2.型号:满足设计及规范要求 3.规格:满足设计及规范要求 4.安装方式:吸顶安装 5.其他:满足设计、规范、招标文件、现场条件、达到使用功能等要求、型号及品牌满足业主相关要求 [工作内容] 1.本体安装 2.调速开关安装 | 台 | 3 |  | 240.37 | 721.11
本页小计 | [7 empty] | 3241.16
表-09
分部分项工程项目清单计价表
工程名称：电气工程 | [5 empty] | 第 3 页 共 13 页
序号 | 项目编码 | 项目名称 | 项目特征 | 计量单位 | 工程量 |  | 金额（元）
[7 empty] | 综合单价 | 合价 | 其中:暂估价
3 | 030701001001 | 300*600卫浴四合一暖风机 | [项目特征] 1.名称:300*600卫浴四合一暖风机 2.规格:300*600mm 3.安装形式:吸顶安装 [工作内容] 1.本体安装、调试 2.设备支架制作、安装 3.补刷(喷)油漆 | 台 | 2 |  | 659.24 | 1318.48
4 | 030701004001 | 室外抽油烟机安装 | [项目特征] 1.名称:室外抽油烟机 2.安装形式:壁装 [工作内容] 1.本体安装、调试 2.支架制作、安装 3.试压 4.补刷(喷)油漆 | 台 | 1 |  | 814.14 | 814.14
5 | 030404034001 | 暗装单极开关 | [项目特征] 1.名称:暗装单极开关 2.规格:详设计 3.安装方式:详设计 4.其他:满足设计、规范、招标文件、现场条件、达到使用功能等要求 [工作内容] 1.本体安装 2.接线 | 个 | 5 |  | 26.4 | 132
本页小计 | [7 empty] | 2264.62
表-09
分部分项工程项目清单计价表
工程名称：电气工程 | [5 empty] | 第 4 页 共 13 页
序号 | 项目编码 | 项目名称 | 项目特征 | 计量单位 | 工程量 |  | 金额（元）
[7 empty] | 综合单价 | 合价 | 其中:暂估价
6 | 030404034002 | 暗装双极开关 | [项目特征] 1.名称:暗装双极开关 2.规格:详设计 3.安装方式:详设计 4.其他:满足设计、规范、招标文件、现场条件、达到使用功能等要求 [工作内容] 1.本体安装 2.接线 | 个 | 21 |  | 32.93 | 691.53
7 | 030404034003 | 暗装三极开关 | [项目特征] 1.名称:暗装三极开关 2.规格:详设计 3.安装方式:详设计 4.其他:满足设计、规范、招标文件、现场条件、达到使用功能等要求 [工作内容] 1.本体安装 2.接线 | 个 | 9 |  | 40.61 | 365.49
8 | 030404034004 | 防爆双极开关 | [项目特征] 1.名称:防爆双极开关 2.规格:详设计 3.安装方式:详设计 4.其他:满足设计、规范、招标文件、现场条件、达到使用功能等要求 [工作内容] 1.本体安装 2.接线 | 个 | 1 |  | 44.56 | 44.56
本页小计 | [7 empty] | 1101.58
表-09
分部分项工程项目清单计价表
工程名称：电气工程 | [5 empty] | 第 5 页 共 13 页
序号 | 项目编码 | 项目名称 | 项目特征 | 计量单位 | 工程量 |  | 金额（元）
[7 empty] | 综合单价 | 合价 | 其中:暂估价
9 | 030404034005 | 浴霸专用开关 | [项目特征] 1.名称:浴霸专用开关 2.规格:详设计 3.安装方式:详设计 4.其他:满足设计、规范、招标文件、现场条件、达到使用功能等要求 [工作内容] 1.本体安装 2.接线 | 个 | 3 |  | 43.06 | 129.18
10 | 030404035001 | 10A五孔暗装安全型插座 | [项目特征] 1.名称:10A五孔暗装安全型插座 2.规格:满足设计及规范要求 3.其他:满足设计、规范、招标文件、现场条件、达到使用功能等要求 [工作内容] 1.本体安装 2.接线 | 个 | 114 |  | 29.43 | 3355.02
11 | 030404035002 | 10A五孔防溅插座 | [项目特征] 1.名称:10A五孔防溅插座 2.规格:满足设计及规范要求 3.其他:满足设计、规范、招标文件、现场条件、达到使用功能等要求 [工作内容] 1.本体安装 2.接线 | 个 | 1 |  | 32.44 | 32.44
本页小计 | [7 empty] | 3516.64
表-09
分部分项工程项目清单计价表
工程名称：电气工程 | [5 empty] | 第 6 页 共 13 页
序号 | 项目编码 | 项目名称 | 项目特征 | 计量单位 | 工程量 |  | 金额（元）
[7 empty] | 综合单价 | 合价 | 其中:暂估价
12 | 030404035003 | 带保护接点防爆插座 | [项目特征] 1.名称:带保护接点防爆插座 2.规格:满足设计及规范要求 3.安装方式:满足设计、规范、招标文件、现场条件、达到使用功能等要求 [工作内容] 1.本体安装 2.接线 | 个 | 4 |  | 59.41 | 237.64
13 | 030404035004 | 地装插座 | [项目特征] 1.名称:地装插座 2.规格:满足设计及规范要求 3.安装方式:满足设计、规范、招标文件、现场条件、达到使用功能等要求 [工作内容] 1.本体安装 2.接线 | 个 | 4 |  | 62.98 | 251.92
14 | 030404035005 | 空调插座 | [项目特征] 1.名称:空调插座 2.规格:满足设计及规范要求 3.安装方式:满足设计、规范、招标文件、现场条件、达到使用功能等要求 [工作内容] 1.本体安装 2.接线 | 个 | 1 |  | 31.04 | 31.04
15 | 030404035006 | 热水器插座 | [项目特征] 1.名称:热水器插座 2.规格:满足设计及规范要求 3.安装方式:满足设计、规范、招标文件、现场条件、达到使用功能等要求 [工作内容] 1.本体安装 2.接线 | 个 | 3 |  | 25.51 | 76.53
本页小计 | [7 empty] | 597.13
表-09
分部分项工程项目清单计价表
工程名称：电气工程 | [5 empty] | 第 7 页 共 13 页
序号 | 项目编码 | 项目名称 | 项目特征 | 计量单位 | 工程量 |  | 金额（元）
[7 empty] | 综合单价 | 合价 | 其中:暂估价
16 | 030404035007 | 三孔暗装安全型插座 | [项目特征] 1.名称:三孔暗装安全型插座 2.规格:满足设计及规范要求 3.安装方式:满足设计、规范、招标文件、现场条件、达到使用功能等要求 [工作内容] 1.本体安装 2.接线 | 个 | 3 |  | 27.74 | 83.22
17 | 030404035008 | 投影幕插座 | [项目特征] 1.名称:投影幕插座 2.规格:满足设计及规范要求 3.安装方式:满足设计、规范、招标文件、现场条件、达到使用功能等要求 [工作内容] 1.本体安装 2.接线 | 个 | 1 |  | 34.42 | 34.42
18 | 030411006001 | 预留接线盒 | [项目特征] 1.名称:预留接线盒 2.材质:满足设计及规范要求 3.规格:满足设计及规范要求 4.安装形式:满足设计、规范、招标文件、现场条件、达到使用功能等要求 [工作内容] 1.本体安装 | 个 | 8 |  | 8.72 | 69.76
本页小计 | [7 empty] | 187.4
表-09
分部分项工程项目清单计价表
工程名称：电气工程 | [5 empty] | 第 8 页 共 13 页
序号 | 项目编码 | 项目名称 | 项目特征 | 计量单位 | 工程量 |  | 金额（元）
[7 empty] | 综合单价 | 合价 | 其中:暂估价
19 | 030412001001 | 定制LED灯盘 6000*200mm | [项目特征] 1.名称:定制LED灯盘 6000*200mm 2.规格型号:6000*200mm 3.接地:满足设计及规范要求 4.安装形式:详设计 5.其他:满足设计、规范、招标文件、现场条件、达到使用功能等要求 [工作内容] 1.本体安装 | 套 | 4 |  | 471.33 | 1885.32
20 | 030412001002 | 定制LED灯盘 3000*200mm | [项目特征] 1.名称:定制LED灯盘 3000*200mm 2.规格型号:3000*200mm 3.接地:满足设计及规范要求 4.安装形式:详设计 5.其他:满足设计、规范、招标文件、现场条件、达到使用功能等要求 [工作内容] 1.本体安装 | 套 | 8 |  | 178.43 | 1427.44
21 | 030412001003 | 300*300mmLED平板灯盘 | [项目特征] 1.名称:300*300mmLED平板灯盘 2.规格型号:300*300mm 3.接地:满足设计及规范要求 4.安装形式:详设计 5.其他:满足设计、规范、招标文件、现场条件、达到使用功能等要求 [工作内容] 1.本体安装 | 套 | 7 |  | 85.44 | 598.08
本页小计 | [7 empty] | 3910.84
表-09
分部分项工程项目清单计价表
工程名称：电气工程 | [5 empty] | 第 9 页 共 13 页
序号 | 项目编码 | 项目名称 | 项目特征 | 计量单位 | 工程量 |  | 金额（元）
[7 empty] | 综合单价 | 合价 | 其中:暂估价
22 | 030412001004 | 300*300mm厨房防爆灯盘 | [项目特征] 1.名称:300*300mm厨房防爆灯盘 2.规格型号:300*300mm 3.接地:满足设计及规范要求 4.安装形式:详设计 5.其他:满足设计、规范、招标文件、现场条件、达到使用功能等要求 [工作内容] 1.本体安装 | 套 | 4 |  | 144.23 | 576.92
23 | 030412001005 | 600*600mmLED平板灯盘 | [项目特征] 1.名称:600*600mmLED平板灯盘 2.规格型号:600*600mm 3.接地:满足设计及规范要求 4.安装形式:详设计 5.其他:满足设计、规范、招标文件、现场条件、达到使用功能等要求 [工作内容] 1.本体安装 | 套 | 74 |  | 165.44 | 12242.56
24 | 030412004003 | LED筒灯 （5寸） | [项目特征] 1.名称:LED筒灯 2.规格型号:5寸 3.接地:满足设计及规范要求 4.安装形式:详设计 5.其他:满足设计、规范、招标文件、现场条件、达到使用功能等要求 [工作内容] 1.本体安装 | 套 | 13 |  | 33.98 | 441.74
本页小计 | [7 empty] | 13261.22
表-09
分部分项工程项目清单计价表
工程名称：电气工程 | [5 empty] | 第 10 页 共 13 页
序号 | 项目编码 | 项目名称 | 项目特征 | 计量单位 | 工程量 |  | 金额（元）
[7 empty] | 综合单价 | 合价 | 其中:暂估价
25 | 030411001005 | 线束管 | [项目特征] 1.名称:线束管 2.材质:满足设计及规范要求 3.规格:满足设计及规范要求 4.敷设方式:吊顶内敷设 5.接地要求:满足设计及规范要求 [工作内容] 1.电线管路敷设 2.钢索架设(拉紧装置安装) 3.砖墙开沟槽 4.接地 | m | 15 |  | 35.92 | 538.8
26 | 030411001003 | 配管JDG20 | [项目特征] 1.名称:配管 2.材质:JDG管 3.规格:20 4.敷设方式:综合考虑 5.接地要求:满足设计及规范要求 6.其他:满足设计、规范、招标文件、现场条件、达到使用功能等要求 [工作内容] 1.电线管路敷设 2.接地 | m | 595.95 |  | 9.94 | 5923.74
27 | 030411001004 | 配管JDG25 | [项目特征] 1.名称:配管 2.材质:JDG管 3.规格:25 4.敷设方式:综合考虑 5.接地要求:满足设计及规范要求 6.其他:满足设计、规范、招标文件、现场条件、达到使用功能等要求 [工作内容] 1.电线管路敷设 2.接地 | m | 809.2 |  | 13.43 | 10867.56
本页小计 | [7 empty] | 17330.1
表-09
分部分项工程项目清单计价表
工程名称：电气工程 | [5 empty] | 第 11 页 共 13 页
序号 | 项目编码 | 项目名称 | 项目特征 | 计量单位 | 工程量 |  | 金额（元）
[7 empty] | 综合单价 | 合价 | 其中:暂估价
28 | 030411004003 | 管内配线WDZ-BYJ-2.5mm2 | [项目特征] 1.名称:配线 2.配线形式:管内配线 3.型号规格:WDZC-BYJ-2.5mm2 4.材质:铜芯 5.其他:满足设计、规范、招标文件、现场条件、达到使用功能等要求 [工作内容] 1.配线 | m | 1462.3 |  | 2.68 | 3918.96
29 | 030411004004 | 管内配线WDZ-BYJ-4mm2 | [项目特征] 1.名称:配线 2.配线形式:管内配线 3.型号规格:WDZC-BYJ-4mm2 4.材质:铜芯 5.其他:满足设计、规范、招标文件、现场条件、达到使用功能等要求 [工作内容] 1.配线 2.钢索架设(拉紧装置安装) 3.支持体(夹板、绝缘子、槽板等)安装 | m | 2390.7 |  | 3.33 | 7961.03
30 | 030906003001 | 墙面开槽、修补 | [项目特征] 1.名称:墙面开槽、修补 2.其他:满足设计、规范、招标文件、现场条件、达到使用功能等要求 [工作内容] 1.放线、开槽 2.修补 | m | 209.2 |  | 22.75 | 4759.3
弱电工程
本页小计 | [7 empty] | 16639.29
表-09
分部分项工程项目清单计价表
工程名称：电气工程 | [5 empty] | 第 12 页 共 13 页
序号 | 项目编码 | 项目名称 | 项目特征 | 计量单位 | 工程量 |  | 金额（元）
[7 empty] | 综合单价 | 合价 | 其中:暂估价
1 | 030502012001 | 网络插座 | [项目特征] 1.名称:网络插座 2.参数要求:详设计 3.附件:含面板、底盒、模块 4.其它:满足设计、规范、招标文件、现场条件、达到使用功能等要求 [工作内容] 1.端接模块 2.面板、底盒安装 | 个 | 44 |  | 54.94 | 2417.36
2 | 030502012002 | 电话插座 | [项目特征] 1.名称:电话插座 2.参数要求:详设计 3.附件:含面板、底盒、模块 4.其它:满足设计、规范、招标文件、现场条件、达到使用功能等要求 [工作内容] 1.端接模块 2.面板、底盒安装 | 个 | 19 |  | 48.5 | 921.5
3 | 030502012003 | 地装网络插座 | [项目特征] 1.名称:地装网络插座 2.参数要求:详设计 3.附件:含面板、底盒、模块 4.其它:满足设计、规范、招标文件、现场条件、达到使用功能等要求 [工作内容] 1.端接模块 2.安装面板 | 个 | 2 |  | 117.59 | 235.18
本页小计 | [7 empty] | 3574.04
表-09
分部分项工程项目清单计价表
工程名称：电气工程 | [5 empty] | 第 13 页 共 13 页
序号 | 项目编码 | 项目名称 | 项目特征 | 计量单位 | 工程量 |  | 金额（元）
[7 empty] | 综合单价 | 合价 | 其中:暂估价
4 | 030502012004 | 地装电话插座 | [项目特征] 1.名称:地装电话插座 2.参数要求:详设计 3.附件:含面板、底盒、模块 4.其它:满足设计、规范、招标文件、现场条件、达到使用功能等要求 [工作内容] 1.端接模块 2.安装面板 | 个 | 2 |  | 110.17 | 220.34
5 | 030502005001 | 网线 | [项目特征] 1.名称:网线 2.参数要求:详设计 3.敷设方式:综合考虑 4.附件:含配套使用的接头等附件 5.其它:满足设计、规范、招标文件、现场条件、达到使用功能等要求 [工作内容] 1.敷设 2.标记 3.卡接 | m | 803.2 |  | 4.6 | 3694.72
本页小计 | [7 empty] | 3915.06
合 计 | [7 empty] | 70100.34

## 表-09 施工技术措施项目清单计价表
表-09
施工技术措施项目清单计价表
工程名称：电气工程 | [5 empty] | 第 1 页 共 1 页
序号 | 项目编码 | 项目名称 | 项目特征 | 计量单位 | 工程量 |  | 金额（元）
[7 empty] | 综合单价 | 合价 | 其中:暂估价
| 一 | 施工技术措施项目 | [5 empty] | 711.24
1 | 031301017001 | 脚手架搭拆 | [工作内容] 1.场内、场外材料搬运 2.搭、拆脚手架 3.拆除脚手架后材料的堆放 | 项 | 1 |  | 711.24 | 711.24
本页小计 | [7 empty] | 711.24
合 计 | [7 empty] | 711.24

## 表-10 施工组织措施项目清单计价表
表-10
施工组织措施项目清单计价表
工程名称：电气工程 | [6 empty] | 第 1 页 共 1 页
序号 | 项目编码 | 项目名称 | 计算 基础 | 费率 (%) | 金额 (元) | 调整 费率 (%) |  | 调整后 金额 (元) | 备注
1 | 031302B02001 | 组织措施费 | (分部分项人工费+技术措施人工费-机械（爆破）土石方人工费-机械（爆破）土石方人工费-人工土石方人工费-人工土石方技术措施人工费)+(机械（爆破）土石方人工费+机械（爆破）土石方机械费+机械（爆破）土石方人工费+机械（爆破）土石方机械费)*0.048/费率+(人工土石方人工费+人工土石方技术措施人工费)*0.0222/费率 | 16.39 | 2924.34
2 | 031302001001 | 安全文明施工费 | 分部分项人工费+人工价差_预算+技术措施人工费+技术措施人工价差_预算 | 25.1 | 4815.68
3 | 031302B03001 | 建设工程竣工档案编制费 | (分部分项人工费+技术措施人工费-机械（爆破）土石方人工费-机械（爆破）土石方人工费-人工土石方人工费-人工土石方技术措施人工费)+(机械（爆破）土石方人工费+机械（爆破）土石方机械费+机械（爆破）土石方人工费+机械（爆破）土石方机械费)*0.002/费率+(人工土石方人工费+人工土石方技术措施人工费)*0.0019/费率 | 1.94 | 346.14
合 计 |  |  |  |  | 8086.16
注：1.计算基础和费用标准按本市有关费用定额或文件执行。 2.根据施工方案计算的措施费，可不填写“计算基础”和“费率”的数值，只填写“金额”数值，但应在备注栏说明施工 方案出处或计算方法。

## 表-11 其他项目清单计价汇总表
表-11
其他项目清单计价汇总表
工程名称：电气工程 |  |  |  | 第 1 页 共 1 页
序号 | 项目名称 | 计量单位 | 金额(元) |  | 备注
1 | 暂列金额 | 项 | 10000 |  | 明细详见 表-11-1
2 | 暂估价 | 项
2.1 | 材料(工程设备)暂估价 | 项 | -- |  | 明细详见 表-11-2
2.2 | 专业工程暂估价 | 项 |  |  | 明细详见 表-11-3
3 | 计日工 | 项 |  |  | 明细详见 表-11-4
4 | 总承包服务费 | 项 |  |  | 明细详见 表-11-5
5 | 索赔与现场签证 | 项 |  |  | 明细详见 表-11-6
合 计 |  |  | 10000
注：材料、设备暂估单价进入清单项目综合单价，此处不汇总。

## 表-11-1 暂列金额明细表
表-11-1
暂列金额明细表
工程名称：电气工程 |  |  |  | 第 1 页 共 1 页
序号 | 项目名称 | 计量单位 | 暂定金额(元) |  | 备注
1 | 弱电预留 |  | 10000
合 计 |  |  | 10000 |  | —
注：此表由招标人填写，如不能详列，也可只列暂列金额总额，投标人应将上述暂列金额计入投标总价中。

## 表-12 规费、税金项目计价表
表-12
规费、税金项目计价表
工程名称：电气工程 |  |  |  | 第 1 页 共 1 页
序号 | 项目名称 | 计算基础 | 费率(%) |  | 金额（元）
1 | 规费 | 专业工程规费（人）+机械（爆破）土石方规费（人+机）*0.072/费率+人工土石方规费（人）*0.082/费率 | 18 |  | 3211.6
2 | 税金 | 2.1 + 2.2 + 2.3 |  |  | 9284.62
2.1 | 增值税 | 分部分项工程费+措施项目费+其他项目费+规费-甲供材料费 | 9 |  | 8289.84
2.2 | 附加税 | 增值税 | 12 |  | 994.78
2.3 | 环境保护税 | 按实计算
合计 |  |  |  |  | 12496.22