## 封-2 招标控制价
封-2 | 装饰工程（平面系统1） | [5 empty] | 工程
招标控制价
招标控制价 |  | (小写): | 287,488.07
|  | (大写): | 贰拾捌万柒仟肆佰捌拾捌元零柒分
其中:安全文明施工费(小写): |  |  |  | 9212.11
(大写): |  |  |  | 玖仟贰佰壹拾贰元壹角壹分
招 标 人： |  |  |  |  | 工程造价 咨 询 人：
|  |  | (单位盖章) |  |  | (单位资质专用章)
法定代理人 或其授权人： |  |  |  |  | 法定代理人 或其授权人：
|  |  | (签字或盖章) |  |  | (签字或盖章)
编 制 人： |  |  |  |  | 复 核 人：
|  |  | (造价人员签字盖专用章) |  |  | (造价工程师签字盖专用章)
时间： 年 月 日

## 表-04 单位工程招标控制价汇总表
表-04
单位工程招标控制价汇总表
工程名称：装饰工程（平面系统1） |  |  | 第 1 页 共 1 页
序号 | 汇总内容 | 金额(元) |  | 其中：暂估价(元)
1 | 分部分项工程费 | 229708.6
1.1 | 拆除工程 | 23327.45
1.2 | 土建工程 | 8273.07
1.3 | 地面工程 | 53795.46
1.4 | 墙面工程 | 64082.07
1.5 | 吊顶工程 | 29175.79
1.6 | 防水工程 | 13613.69
1.7 | 门窗、栏杆工程 | 24565.4
1.8 | 其他装饰工程 | 12875.67
2 | 措施项目费 | 17482.98
2.1 | 其中：安全文明施工费 | 9212.11
3 | 其他项目费 | 17500
4 | 规费 | 10306.63 |  | －
5 | 税金 | 27719.82 |  | －
6 | 下浮前合计 | 302718.03
7 | 按北碚财〔2024〕128号文下浮 | 15229.96
投标报价合计=1+2+3+4+5 |  | 287,488.07
注：1.本表适用于单位工程招标控制价或投标报价的汇总，如无单位工程划分，单项工程也使用本表汇总。 2.分部分项工程、措施项目中暂估价中应填写材料、工程设备暂估价，其他项目中暂估价应填写专业工程暂估价。

## 表-08 措施项目汇总表
表-08
措施项目汇总表
工程名称：装饰工程（平面系统1） |  |  | 第 1 页 共 1 页
序号 | 项目名称 | 金额(元)
|  | 合价 |  | 其中：暂估价
1 | 施工技术措施项目 | 1679.56
2 | 施工组织措施项目 | 15803.42
2.1 | 其中：安全文明施工费 | 9212.11
2.2 | 建设工程竣工档案编制费 | 816.72
措施项目费合计=1+2 |  | 17482.98

## 表-09 分部分项工程项目清单计价表
表-09
分部分项工程项目清单计价表
工程名称：装饰工程（平面系统1） | [5 empty] | 第 1 页 共 20 页
序号 | 项目编码 | 项目名称 | 项目特征 | 计量单位 | 工程量 |  | 金额（元）
[7 empty] | 综合单价 | 合价 | 其中:暂估价
拆除工程
1 | 011601001006 | 新开门洞 | [项目特征] 1.砌体名称:新开门洞 2.砌体材质:砖砌体 3.拆除高度:根据现场实际情况 [工作内容] 1.拆除 2.控制扬尘 3.清理 4.场内运输 | m3 | 1.06 |  | 89.81 | 95.2
2 | 011601001002 | 原有地面砖拆除 | [项目特征] 1.名称:原有地面砖拆除 2.拆除高度:根据现场实际情况确定 3.场内运距:综合考虑 [工作内容] 1.拆除 2.控制扬尘 3.清理 4.场内运输 | m2 | 64.69 |  | 5.85 | 378.44
3 | 011601001005 | 原有水磨石地面拆除 | [项目特征] 1.名称:原有水磨石地面拆除 2.拆除高度:根据现场实际情况确定 3.场内运距:综合考虑 [工作内容] 1.拆除 2.控制扬尘 3.清理 4.场内运输 | m2 | 227.42 |  | 7.55 | 1717.02
本页小计 | [7 empty] | 2190.66
表-09
分部分项工程项目清单计价表
工程名称：装饰工程（平面系统1） | [5 empty] | 第 2 页 共 20 页
序号 | 项目编码 | 项目名称 | 项目特征 | 计量单位 | 工程量 |  | 金额（元）
[7 empty] | 综合单价 | 合价 | 其中:暂估价
4 | 011605002001 | 墙面砖拆除 | [项目特征] 1.饰面材料种类及厚度:墙面砖拆除 [工作内容] 1.拆除 2.控制扬尘 3.清理 4.场内运输 | m2 | 37.5 |  | 5.85 | 219.38
5 | 011604002001 | 原墙面涂料拆除拆除 | [项目特征] 1.拆除部位:墙面 2.种类及厚度:原墙面涂料拆除拆除 [工作内容] 1.拆除 2.控制扬尘 3.清理 4.场内运输 | m2 | 600.26 |  | 1.22 | 732.32
6 | 011604002002 | 原墙面吸音板拆除 | [项目特征] 1.拆除部位:墙面 2.种类及厚度:原墙面吸音板拆除 [工作内容] 1.拆除 2.控制扬尘 3.清理 4.场内运输 | m2 | 46.85 |  | 3.9 | 182.72
7 | 011606003001 | 原硅钙板吊顶拆除 | [项目特征] 1.拆除的基层类型:根据现场实际情况 2.龙骨及饰面种类:根据现场实际情况 [工作内容] 1.拆除 2.控制扬尘 3.清理 4.场内运输 | m2 | 270.04 |  | 3.09 | 834.42
本页小计 | [7 empty] | 1968.84
表-09
分部分项工程项目清单计价表
工程名称：装饰工程（平面系统1） | [5 empty] | 第 3 页 共 20 页
序号 | 项目编码 | 项目名称 | 项目特征 | 计量单位 | 工程量 |  | 金额（元）
[7 empty] | 综合单价 | 合价 | 其中:暂估价
8 | 011610002001 | 原有卷帘门拆除 | [项目特征] 1.室内高度:根据现场实际情况 2.门窗洞口尺寸:根据现场实际情况 [工作内容] 1.拆除 2.控制扬尘 3.清理 4.场内运输 | m2 | 25.46 |  | 11.45 | 291.52
9 | 011610002002 | 原有门窗、门禁拆除 | [项目特征] 1.室内高度:根据现场实际情况 2.门窗洞口尺寸:根据现场实际情况 [工作内容] 1.拆除 2.控制扬尘 3.清理 4.场内运输 | m2 | 6.6 |  | 17.3 | 114.18
10 | 011610002003 | 拆除室外金属格栅 | [项目特征] 1.门窗洞口尺寸:根据现场实际情况综合考虑 [工作内容] 1.拆除 2.控制扬尘 3.清理 4.场内运输 | m2 | 10.2 |  | 12.75 | 130.05
本页小计 | [7 empty] | 535.75
表-09
分部分项工程项目清单计价表
工程名称：装饰工程（平面系统1） | [5 empty] | 第 4 页 共 20 页
序号 | 项目编码 | 项目名称 | 项目特征 | 计量单位 | 工程量 |  | 金额（元）
[7 empty] | 综合单价 | 合价 | 其中:暂估价
11 | 011614002001 | 服务台、吧台、坐凳拆除 | [项目特征] 1.柜体材质:根据现场实际情况 2.柜体尺寸：长、宽、高:根据现场实际情况 [工作内容] 1.拆除 2.控制扬尘 3.清理 4.场内运输 | m | 13.88 |  | 4.65 | 64.54
12 | 021007B07002 | 建筑垃圾清运（人工转运楼层至地面至公路边） | [项目特征] 1.场内水平运距:综合考虑（含转运至地面） 2.场内垂直运距:综合考虑（含转运至地面） 3.外运运距:人工转运楼层至地面至公路边 [工作内容] 1.运输 2.弃渣 | m3 | 95.39 |  | 57.32 | 5467.75
13 | 021007B07003 | 建筑垃圾清运（汽车转运15km） | [项目特征] 1.场内水平运距:综合考虑（含转运至地面） 2.场内垂直运距:综合考虑（含转运至地面） 3.外运运距:15km [工作内容] 1.运输 2.弃渣 | m3 | 95.39 |  | 119.41 | 11390.52
本页小计 | [7 empty] | 16922.81
表-09
分部分项工程项目清单计价表
工程名称：装饰工程（平面系统1） | [5 empty] | 第 5 页 共 20 页
序号 | 项目编码 | 项目名称 | 项目特征 | 计量单位 | 工程量 |  | 金额（元）
[7 empty] | 综合单价 | 合价 | 其中:暂估价
14 | 010103002001 | 余方弃置（每增减1km） | [项目特征] 1.废弃料品种:拆除的废弃物 2.运距:余方弃置（每增减1km） [工作内容] 1.余方点装料运输至弃置点 | m3 | 95.39 |  | 2.92 | 278.54
15 | 01B001 | 渣场费 | [项目特征] 1.费用组成:含出渣一切费用（渣场费） | m3 | 95.39 |  | 15 | 1430.85
土建工程
1 | 010401005001 | 烧结页岩空心砖砌体 | [项目特征] 1.砖品种、规格、强度等级:烧结页岩空心砖砌体 2.墙体类型:砌体墙及砖砌株 3.砂浆强度等级、配合比:MU5.0专用砂浆砌筑 [工作内容] 1.砂浆制作、运输 2.砌砖 3.刮缝 4.砖压顶砌筑 5.材料运输 | m3 | 15.38 |  | 492.48 | 7574.34
2 | 010503004001 | 过梁 | [项目特征] 1.混凝土种类:自拌混凝土 2.混凝土强度等级:C20 [工作内容] 1.模板及支架(撑)制作、安装、拆除、堆放、运输及清理模内杂物、刷隔离剂等 2.混凝土制作、运输、浇筑、振捣、养护 | m3 | 0.11 |  | 1386.18 | 152.48
本页小计 | [7 empty] | 9436.21
表-09
分部分项工程项目清单计价表
工程名称：装饰工程（平面系统1） | [5 empty] | 第 6 页 共 20 页
序号 | 项目编码 | 项目名称 | 项目特征 | 计量单位 | 工程量 |  | 金额（元）
[7 empty] | 综合单价 | 合价 | 其中:暂估价
3 | 010515001001 | 现浇构件钢筋 | [项目特征] 1.钢筋种类、规格:满足设计要求 [工作内容] 1.钢筋制作、运输 2.钢筋安装 3.焊接(绑扎) | t | 0.05 |  | 5127.64 | 256.38
4 | 010504001001 | C25混凝土反坎 | [项目特征] 1.混凝土种类:商品混凝土 2.混凝土强度等级:C25混凝土反坎 [工作内容] 1.模板及支架(撑)制作、安装、拆除、堆放、运输及清理模内杂物、刷隔离剂等 2.混凝土制作、运输、浇筑、振捣、养护 | m3 | 0.25 |  | 1159.49 | 289.87
地面工程
1 | 010501001001 | 100厚C15混凝土垫层 | [项目特征] 1.混凝土种类:商品混凝土 2.混凝土强度等级:C15 [工作内容] 1.模板及支撑制作、安装、拆除、堆放、运输及清理模内杂物、刷隔离剂等 2.混凝土制作、运输、浇筑、振捣、养护 | m2 | 4.56 |  | 37.41 | 170.59
2 | 010404001001 | 80厚碎石垫层 | [项目特征] 1.垫层材料种类、配合比、厚度:80厚碎石垫层 [工作内容] 1.垫层材料的拌制 2.垫层铺设 3.材料运输 | m2 | 4.56 |  | 22 | 100.32
本页小计 | [7 empty] | 817.16
表-09
分部分项工程项目清单计价表
工程名称：装饰工程（平面系统1） | [5 empty] | 第 7 页 共 20 页
序号 | 项目编码 | 项目名称 | 项目特征 | 计量单位 | 工程量 |  | 金额（元）
[7 empty] | 综合单价 | 合价 | 其中:暂估价
3 | 010103001001 | LC7.5陶粒混凝土回填 | [项目特征] 1.密实度要求:满足设计及规范要求 2.填方材料品种:LC7.5陶粒混凝土回填 3.填方粒径要求:满足设计及规范要求 4.填方来源、运距:根据现场实际情况综合考虑 [工作内容] 1.运输 2.回填 3.压实 | m2 | 13.83 |  | 29.21 | 403.97
4 | 011101001002 | 30mm厚C25细石混凝土找坡抹平层 | [项目特征] 1.找平层厚度、砂浆配合比:30mm厚C25细石混凝土找坡抹平层 [工作内容] 1.基层清理 2.抹找平层 3.抹面层 4.材料运输 | m2 | 13.83 |  | 18.95 | 262.08
5 | 011101001001 | 界面剂一道 | [项目特征] 1.基层厚度、砂浆配合比:界面剂一道 [工作内容] 1.基层清理 2.抹找平层 3.抹面层 4.材料运输 | m2 | 298.47 |  | 7.57 | 2259.42
本页小计 | [7 empty] | 2925.47
表-09
分部分项工程项目清单计价表
工程名称：装饰工程（平面系统1） | [5 empty] | 第 8 页 共 20 页
序号 | 项目编码 | 项目名称 | 项目特征 | 计量单位 | 工程量 |  | 金额（元）
[7 empty] | 综合单价 | 合价 | 其中:暂估价
6 | 011101001003 | 20mm厚1:2.5水泥砂浆找平层 | [项目特征] 1.找平层厚度、砂浆配合比:20mm厚1:2.5水泥砂浆找平层 [工作内容] 1.基层清理 2.抹找平层 3.抹面层 4.材料运输 | m2 | 303.03 |  | 21.43 | 6493.93
7 | 011102003002 | 20mm浅啡网纹石材门槛石 | [项目特征] 1.结合层厚度、砂浆配合比:15mm厚1:3干硬性水泥砂浆粘结层 2.面层材料品种、规格、颜色:20mm浅啡网纹石材门槛石 [工作内容] 1.基层清理 2.抹找平层 3.面层铺设、磨边 4.嵌缝 5.刷防护材料 6.酸洗、打蜡 7.材料运输 | m2 | 5.63 |  | 312.44 | 1759.04
本页小计 | [7 empty] | 8252.97
表-09
分部分项工程项目清单计价表
工程名称：装饰工程（平面系统1） | [5 empty] | 第 9 页 共 20 页
序号 | 项目编码 | 项目名称 | 项目特征 | 计量单位 | 工程量 |  | 金额（元）
[7 empty] | 综合单价 | 合价 | 其中:暂估价
8 | 011102003004 | 800*800灰色防滑地砖 | [项目特征] 1.结合层厚度、砂浆配合比:15mm厚1:3干硬性水泥砂浆粘结层 2.面层材料品种、规格、颜色:800*800灰色防滑地砖 3.嵌缝材料种类:(专用填缝剂勾缝) [工作内容] 1.基层清理 2.抹找平层 3.面层铺设、磨边 4.嵌缝 5.刷防护材料 6.酸洗、打蜡 7.材料运输 | m2 | 268.57 |  | 143.53 | 38547.85
9 | 011102003005 | 800*800灰色防滑地砖（拉防滑槽） | [项目特征] 1.结合层厚度、砂浆配合比:15mm厚1:3干硬性水泥砂浆粘结层 2.面层材料品种、规格、颜色:800*800灰色防滑地砖（拉防滑槽） [工作内容] 1.基层清理 2.抹找平层 3.面层铺设、磨边 4.嵌缝 5.刷防护材料 6.酸洗、打蜡 7.材料运输 | m2 | 24.27 |  | 156.5 | 3798.26
墙面工程
本页小计 | [7 empty] | 42346.11
表-09
分部分项工程项目清单计价表
工程名称：装饰工程（平面系统1） | [5 empty] | 第 10 页 共 20 页
序号 | 项目编码 | 项目名称 | 项目特征 | 计量单位 | 工程量 |  | 金额（元）
[7 empty] | 综合单价 | 合价 | 其中:暂估价
1 | 011201001002 | 界面剂一道 | [项目特征] 1.墙体类型:砌体墙 2.底层厚度、砂浆配合比:刷界面剂一道 [工作内容] 1.基层清理 2.砂浆制作、运输 3.底层抹灰 | m2 | 128.23 |  | 9.38 | 1202.8
2 | 011201001001 | 15mm厚1:2.5水泥砂浆保护层或找平层 | [项目特征] 1.墙体类型:砌体墙 2.底层厚度、砂浆配合比:15mm厚1:2.5水泥砂浆 [工作内容] 1.基层清理 2.砂浆制作、运输 3.底层抹灰 | m2 | 668.02 |  | 19.29 | 12886.11
3 | 011201001004 | 20厚1:2.5水泥搓沙饰面(掺防水剂) | [项目特征] 1.墙体类型:砌体墙 2.底层厚度、砂浆配合比:20厚1:2.5水泥搓沙饰面(掺防水剂) [工作内容] 1.基层清理 2.砂浆制作、运输 3.底层抹灰 | m2 | 1.56 |  | 26 | 40.56
本页小计 | [7 empty] | 14129.47
表-09
分部分项工程项目清单计价表
工程名称：装饰工程（平面系统1） | [5 empty] | 第 11 页 共 20 页
序号 | 项目编码 | 项目名称 | 项目特征 | 计量单位 | 工程量 |  | 金额（元）
[7 empty] | 综合单价 | 合价 | 其中:暂估价
4 | 011201001005 | 内墙面一般抹灰 | [项目特征] 1.墙体类型:砌体墙 2.底层厚度、砂浆配合比:13厚1:2.5水泥砂浆到底扫毛 5厚1:2.5水泥砂浆找平层 [工作内容] 1.基层清理 2.砂浆制作、运输 3.底层抹灰 | m2 | 101.03 |  | 25.72 | 2598.49
5 | 011407001003 | 白色防水无机涂料墙面 | [项目特征] 1.基层类型:抹灰面 2.喷刷涂料部位:墙面 3.腻子种类:刮腻子三遍 4.刮腻子要求:满刮腻子、找平、打磨 5.涂料品种、喷刷遍数:封闭底涂料一道 无机涂料内墙涂料一道 无机涂料一道 [工作内容] 1.基层清理 2.刮腻子 3.刷、喷涂料 | m2 | 178.12 |  | 42.46 | 7562.98
本页小计 | [7 empty] | 10161.47
表-09
分部分项工程项目清单计价表
工程名称：装饰工程（平面系统1） | [5 empty] | 第 12 页 共 20 页
序号 | 项目编码 | 项目名称 | 项目特征 | 计量单位 | 工程量 |  | 金额（元）
[7 empty] | 综合单价 | 合价 | 其中:暂估价
6 | 011407001007 | 白色无机涂料墙面 | [项目特征] 1.基层类型:抹灰面 2.喷刷涂料部位:墙面 3.腻子种类:刮腻子三遍 4.刮腻子要求:满刮腻子、找平、打磨 5.涂料品种、喷刷遍数:封闭底涂料一道 无机涂料内墙涂料一道 无机涂料一道 [工作内容] 1.基层清理 2.刮腻子 3.刷、喷涂料 | m2 | 357.78 |  | 39.78 | 14232.49
7 | 011407001005 | 警察红无机涂料墙面 | [项目特征] 1.基层类型:抹灰面 2.喷刷涂料部位:墙面 3.腻子种类:刮腻子三遍 4.刮腻子要求:满刮腻子、找平、打磨 5.涂料品种、喷刷遍数:封闭底涂料一道 无机涂料内墙涂料一道 无机涂料一道 [工作内容] 1.基层清理 2.刮腻子 3.刷、喷涂料 | m2 | 19.98 |  | 40.92 | 817.58
本页小计 | [7 empty] | 15050.07
表-09
分部分项工程项目清单计价表
工程名称：装饰工程（平面系统1） | [5 empty] | 第 13 页 共 20 页
序号 | 项目编码 | 项目名称 | 项目特征 | 计量单位 | 工程量 |  | 金额（元）
[7 empty] | 综合单价 | 合价 | 其中:暂估价
8 | 011407001006 | 警察蓝无机涂料墙面 | [项目特征] 1.基层类型:抹灰面 2.喷刷涂料部位:墙面 3.腻子种类:刮腻子三遍 4.刮腻子要求:满刮腻子、找平、打磨 5.涂料品种、喷刷遍数:封闭底涂料一道 无机涂料内墙涂料一道 无机涂料一道 [工作内容] 1.基层清理 2.刮腻子 3.刷、喷涂料 | m2 | 19.8 |  | 40.92 | 810.22
9 | 011207001002 | 软包墙面 | [项目特征] 1.龙骨材料种类、规格、中距:30*30*3镀锌方通@600 2.基层材料种类、规格:12mm防火阻燃板 3.面层材料品种、规格、颜色:难燃软包 [工作内容] 1.基层清理 2.龙骨制作、运输、安装 3.钉隔离层 4.基层铺钉 5.面层铺贴 | m2 | 75.86 |  | 269.66 | 20456.41
本页小计 | [7 empty] | 21266.63
表-09
分部分项工程项目清单计价表
工程名称：装饰工程（平面系统1） | [5 empty] | 第 14 页 共 20 页
序号 | 项目编码 | 项目名称 | 项目特征 | 计量单位 | 工程量 |  | 金额（元）
[7 empty] | 综合单价 | 合价 | 其中:暂估价
10 | 011105006001 | 60mm高铝合金踢脚线 | [项目特征] 1.面层材料品种、规格、颜色:60mm高铝合金踢脚线 [工作内容] 1.基层清理 2.基层铺贴 3.面层铺贴 4.材料运输 | m | 201.65 |  | 17.23 | 3474.43
吊顶工程
1 | 011302001011 | 9.5mm厚纸面石膏板吊顶（边吊） | [项目特征] 1.吊顶形式、吊杆规格、高度:钢筋混凝土板或空心楼盖梁内打Φ8钢筋吊杆,中距 横向≤1200,纵向≤1100,吊杆上部专用膨胀套与预钻孔连接 2.龙骨材料种类、规格、中距:38型卡式轻钢龙骨主骨中距≤1200 50型轻钢龙骨副骨中距≤600 3.基层材料品种、规格:造型处使用15厚镁晶A级防火阻燃板基层 4.面层材料品种、规格:.5厚纸面石膏板,用自攻螺钉与龙骨固定 [工作内容] 1.基层清理、吊杆安装 2.龙骨安装 3.面层铺贴 4.嵌缝 5.刷防护材料 | m2 | 71.1 |  | 112.51 | 7999.46
本页小计 | [7 empty] | 11473.89
表-09
分部分项工程项目清单计价表
工程名称：装饰工程（平面系统1） | [5 empty] | 第 15 页 共 20 页
序号 | 项目编码 | 项目名称 | 项目特征 | 计量单位 | 工程量 |  | 金额（元）
[7 empty] | 综合单价 | 合价 | 其中:暂估价
2 | 011407001004 | 白色无机涂料顶面 | [项目特征] 1.喷刷涂料部位:顶面 2.腻子种类:大白石膏腻子粉三遍,分遍刮平 3.刮腻子要求:满刮腻子、找平、打磨 4.涂料品种、喷刷遍数:刷封底漆1道(干燥后再做面漆) 喷(刷)(面漆)无机涂料2道 [工作内容] 1.基层清理 2.刮腻子 3.刷、喷涂料 | m2 | 85.86 |  | 48.74 | 4184.82
3 | 011302001009 | 600*600高晶板吊顶 | [项目特征] 1.吊顶形式、吊杆规格、高度:钢筋混凝土板或空心楼盖梁内打Φ8钢筋吊杆,中距横向≤1200, 纵向≤1100,吊杆上部专用膨胀套与预钻孔连接 2.龙骨材料种类、规格、中距:C38轻钢龙骨主骨中距≤1200; T型烤漆主次龙骨24x32,中距根据板材尺寸 3.面层材料品种、规格:600*600高晶板 [工作内容] 1.基层清理、吊杆安装 2.龙骨安装 3.基层板铺贴 4.面层铺贴 5.嵌缝 6.刷防护材料 | m2 | 206.11 |  | 79.5 | 16385.75
本页小计 | [7 empty] | 20570.57
表-09
分部分项工程项目清单计价表
工程名称：装饰工程（平面系统1） | [5 empty] | 第 16 页 共 20 页
序号 | 项目编码 | 项目名称 | 项目特征 | 计量单位 | 工程量 |  | 金额（元）
[7 empty] | 综合单价 | 合价 | 其中:暂估价
4 | 010810002001 | 窗帘盒 | [项目特征] 1.窗帘盒材质、规格:10厚A级镁晶防火阻燃板 2.吊杆和龙骨做法:Φ8金属吊杆 3.面层装饰做法:满刮腻子三遍,找平磨光，白色无机涂料(三遍) [工作内容] 1.基层清理、吊杆和龙骨安装 2.基层板和面层板制作、运输、安装 3.刮腻子 4.喷（刷）涂料 5.刷防护材料 | m | 8.86 |  | 68.37 | 605.76
防水工程
1 | 010904002001 | 2.0mm厚JS防水涂膜 （地面防水） | [项目特征] 1.涂膜厚度、遍数:2.0mm厚JS防水涂膜 [工作内容] 1.基层处理 2.刷基层处理剂 3.铺布、喷涂防水层 | m2 | 27.66 |  | 33.55 | 927.99
2 | 010903002001 | 2.0mm厚JS防水涂膜 （墙面防水） | [项目特征] 1.涂膜厚度、遍数:2.0mm厚JS防水涂膜 [工作内容] 1.基层处理 2.刷基层处理剂 3.铺布、喷涂防水层 | m2 | 334.01 |  | 37.98 | 12685.7
门窗、栏杆工程
本页小计 | [7 empty] | 14219.45
表-09
分部分项工程项目清单计价表
工程名称：装饰工程（平面系统1） | [5 empty] | 第 17 页 共 20 页
序号 | 项目编码 | 项目名称 | 项目特征 | 计量单位 | 工程量 |  | 金额（元）
[7 empty] | 综合单价 | 合价 | 其中:暂估价
1 | 010805006001 | 成品钢化玻璃自动感应门 | [项目特征] 1.门代号及洞口尺寸:满足设计要求 2.框、扇材质:黑色不锈钢边框 3.玻璃品种、厚度:12mm钢化玻璃 [工作内容] 1.门安装 2.五金安装 | m2 | 9.58 |  | 620.54 | 5944.77
2 | 010801001001 | 原有套装门拆除（利旧安装） | [项目特征] 1.门代号及洞口尺寸:满足设计规范要求 2.材质:原有套装门拆除（利旧安装） 3.五金配件:成品执手锁及其他配件 4.门套线:成品木质门框线 [工作内容] 1.门安装 2.玻璃安装 3.五金安装 | m2 | 4.84 |  | 28.97 | 140.21
3 | 010801001002 | 成品复合套装门 | [项目特征] 1.门代号及洞口尺寸:满足设计规范要求 2.材质:成品复合套装门 3.五金配件:成品执手锁及其他配件 4.门套线:成品木质门框线 [工作内容] 1.门安装 2.玻璃安装 3.五金安装 | m2 | 7.26 |  | 413.34 | 3000.85
本页小计 | [7 empty] | 9085.83
表-09
分部分项工程项目清单计价表
工程名称：装饰工程（平面系统1） | [5 empty] | 第 18 页 共 20 页
序号 | 项目编码 | 项目名称 | 项目特征 | 计量单位 | 工程量 |  | 金额（元）
[7 empty] | 综合单价 | 合价 | 其中:暂估价
4 | 010802004001 | 成品防弹防盗甲级防火门 | [项目特征] 1.门代号及洞口尺寸:根据现场实际情况及满足设计要求 2.门框、扇材质:成品钢制防弹防盗防火门扇 3.五金配件:两把成品专用执手锁及其他配件 4.门套线:成品钢制防弹防盗防火门套线 [工作内容] 1.门安装 2.五金安装 | m2 | 2.42 |  | 1105.69 | 2675.77
5 | 010803001001 | 不锈钢栅栏门 | [项目特征] 1.门代号及洞口尺寸:满足设计要求 2.门材质:不锈钢栅栏门 [工作内容] 1.门运输、安装 2.启动装置、活动小门、五金安装 | m2 | 4.71 |  | 457.23 | 2153.55
6 | 010803002001 | 成品电动甲级防火卷帘门 | [项目特征] 1.门代号及洞口尺寸:满足设计要求 2.门材质:成品电动甲级防火卷帘门 [工作内容] 1.门运输、安装 2.启动装置、活动小门、五金安装 | m2 | 5.4 |  | 344.97 | 1862.84
7 | 010807003001 | 金属百叶窗 | [项目特征] 1.窗代号及洞口尺寸:根据现场实际情况及满足设计要求 2.框、扇材质:金属百叶窗 [工作内容] 1.窗安装 2.五金安装 | m2 | 1.24 |  | 236.8 | 293.63
本页小计 | [7 empty] | 6985.79
表-09
分部分项工程项目清单计价表
工程名称：装饰工程（平面系统1） | [5 empty] | 第 19 页 共 20 页
序号 | 项目编码 | 项目名称 | 项目特征 | 计量单位 | 工程量 |  | 金额（元）
[7 empty] | 综合单价 | 合价 | 其中:暂估价
8 | 010809004001 | 15MM仿雅士白人造石材窗台板 | [项目特征] 1.粘结层厚度、砂浆配合比:石材专用结构胶 2.窗台板材质、规格、颜色:15MM仿雅士白人造石材窗台板 [工作内容] 1.基层清理 2.窗台板制作、安装 3.磨边、加厚边 | m2 | 1.08 |  | 251.34 | 271.45
9 | 010807005001 | 金属装饰条封闭窗 | [项目特征] 1.窗代号及洞口尺寸:根据现场实际情况及满足设计要求 2.框、扇材质:金属装饰条 [工作内容] 1.窗安装 2.五金安装 | m2 | 26.88 |  | 150.11 | 4034.96
10 | 011207001001 | 水泥纤维板封窗 | [项目特征] 1.龙骨材料种类、规格、中距:30*30*3镀锌矩管 2.面层材料品种、规格、颜色:9.5mm石膏板外侧喷涂灰色无机涂料 10mm水泥纤维板 [工作内容] 1.基层清理 2.龙骨制作、运输、安装 3.钉隔离层 4.基层铺钉 5.面层铺贴 | m2 | 26.88 |  | 155.78 | 4187.37
其他装饰工程
本页小计 | [7 empty] | 8493.78
表-09
分部分项工程项目清单计价表
工程名称：装饰工程（平面系统1） | [5 empty] | 第 20 页 共 20 页
序号 | 项目编码 | 项目名称 | 项目特征 | 计量单位 | 工程量 |  | 金额（元）
[7 empty] | 综合单价 | 合价 | 其中:暂估价
1 | 011501016002 | 服务台 | [项目特征] 1.台柜规格:15mm厚白色仿石材人造石 2.龙骨材料种类、规格:30*30*3镀锌角钢 3.基层材料种类、规格:12mm防火阻燃板基层 4.正立面材料种类、规格:15mm厚白色仿石材人造石+5mm厚警察蓝色背漆玻璃 5.背立面材料种类、规格:10mm木饰面+成品柜子 6.踢脚材料种类、规格:1.2mm厚黑色哑光不锈钢踢脚线 7.五金种类、规格:满足设计及规范要求 8.防护材料种类:满足设计及规范要求 9.其他:满足设计及规范要求 [工作内容] 1.台柜制作、运输、安装(安放) 2.刷防护材料、油漆 3.五金件安装 | m | 11.16 |  | 1071.53 | 11958.27
2 | 011503001002 | 坡道扶手 | [项目特征] 1.扶手材料种类、规格:Φ40不锈钢管+Φ15不锈钢管 2.固定配件种类:80x80x5镀锌钢板+Φ6钢筋长120 [工作内容] 1.制作 2.运输 3.安装 4.刷防护材料 | m | 4 |  | 229.35 | 917.4
本页小计 | [7 empty] | 12875.67
合 计 | [7 empty] | 229708.6

## 表-09 施工技术措施项目清单计价表
表-09
施工技术措施项目清单计价表
工程名称：装饰工程（平面系统1） | [5 empty] | 第 1 页 共 1 页
序号 | 项目编码 | 项目名称 | 项目特征 | 计量单位 | 工程量 |  | 金额（元）
[7 empty] | 综合单价 | 合价 | 其中:暂估价
| 一 | 施工技术措施项目 | [5 empty] | 1679.56
1 | 011701001001 | 综合脚手架 | [项目特征] 1.建筑结构形式:满足设计及规范要求 2.檐口高度:满足设计及规范要求 [工作内容] 1.场内、场外材料搬运 2.搭、拆脚手架、斜道、上料平台 3.安全网的铺设 4.选择附墙点与主体连接 5.测试电动装置、安全锁等 6.拆除脚手架后材料的堆放 | 项 | 1 |  | 1679.56 | 1679.56
本页小计 | [7 empty] | 1679.56
合 计 | [7 empty] | 1679.56

## 表-10 施工组织措施项目清单计价表
表-10
施工组织措施项目清单计价表
工程名称：装饰工程（平面系统1） | [6 empty] | 第 1 页 共 1 页
序号 | 项目编码 | 项目名称 | 计算 基础 | 费率 (%) | 金额 (元) | 调整 费率 (%) |  | 调整后 金额 (元) | 备注
1 | 011707B16001 | 组织措施费 | (分部分项人工费+技术措施人工费-机械（爆破）土石方人工费-机械（爆破）土石方人工费-人工土石方人工费-人工土石方技术措施人工费)+(机械（爆破）土石方人工费+机械（爆破）土石方机械费+机械（爆破）土石方人工费+机械（爆破）土石方机械费)*0.048/费率+(人工土石方人工费+人工土石方技术措施人工费)*0.0222/费率 | 8.63 | 5774.59
2 | 011707001001 | 安全文明施工费 | 分部分项人工费+人工价差_预算+技术措施人工费+技术措施人工价差_预算 | 11.88 | 9212.11
3 | 011707B15001 | 建设工程竣工档案编制费 | (分部分项人工费+技术措施人工费-机械（爆破）土石方人工费-机械（爆破）土石方人工费-人工土石方人工费-人工土石方技术措施人工费)+(机械（爆破）土石方人工费+机械（爆破）土石方机械费+机械（爆破）土石方人工费+机械（爆破）土石方机械费)*0.002/费率+(人工土石方人工费+人工土石方技术措施人工费)*0.0019/费率 | 1.23 | 816.72
合 计 |  |  |  |  | 15803.42
注：1.计算基础和费用标准按本市有关费用定额或文件执行。 2.根据施工方案计算的措施费，可不填写“计算基础”和“费率”的数值，只填写“金额”数值，但应在备注栏说明施工 方案出处或计算方法。

## 表-11 其他项目清单计价汇总表
表-11
其他项目清单计价汇总表
工程名称：装饰工程（平面系统1） |  |  |  | 第 1 页 共 1 页
序号 | 项目名称 | 计量单位 | 金额(元) |  | 备注
1 | 暂列金额 | 项 | 17500 |  | 明细详见 表-11-1
2 | 暂估价 | 项
2.1 | 材料(工程设备)暂估价 | 项 | -- |  | 明细详见 表-11-2
2.2 | 专业工程暂估价 | 项 |  |  | 明细详见 表-11-3
3 | 计日工 | 项 |  |  | 明细详见 表-11-4
4 | 总承包服务费 | 项 |  |  | 明细详见 表-11-5
5 | 索赔与现场签证 | 项 |  |  | 明细详见 表-11-6
合 计 |  |  | 17500
注：材料、设备暂估单价进入清单项目综合单价，此处不汇总。

## 表-11-1 暂列金额明细表
表-11-1
暂列金额明细表
工程名称：装饰工程（平面系统1） |  |  |  | 第 1 页 共 1 页
序号 | 项目名称 | 计量单位 | 暂定金额(元) |  | 备注
1 | 后面室外楼梯通道区域根据实际情况做防水、挡水坎、排水管道 |  | 5000
2 | 广告字体 |  | 2500
3 | 项目整体考虑暂列金 |  | 10000
合 计 |  |  | 17500 |  | —
注：此表由招标人填写，如不能详列，也可只列暂列金额总额，投标人应将上述暂列金额计入投标总价中。

## 表-12 规费、税金项目计价表
表-12
规费、税金项目计价表
工程名称：装饰工程（平面系统1） |  |  |  | 第 1 页 共 1 页
序号 | 项目名称 | 计算基础 | 费率(%) |  | 金额（元）
1 | 规费 | 专业工程规费（人）+机械（爆破）土石方规费（人+机）*0.072/费率+人工土石方规费（人）*0.082/费率 | 15.13 |  | 10306.63
2 | 税金 | 2.1 + 2.2 + 2.3 |  |  | 27719.82
2.1 | 增值税 | 分部分项工程费+措施项目费+其他项目费+规费-甲供材料费 | 9 |  | 24749.84
2.2 | 附加税 | 增值税 | 12 |  | 2969.98
2.3 | 环境保护税 | 按实计算
合计 |  |  |  |  | 38026.45