## 封-2 招标控制价
| 南山林场消防水池修复项目 | [5 empty] | 工程 | 封-2
招标控制价
招标控制价(小写)： |  |  | 256914.18
(大写)： |  |  | 贰拾伍万陆仟玖佰壹拾肆元壹角捌分
其中:安全文明施工费用(小写): |  |  |  | 7543.24
(大写)： |  |  |  | 柒仟伍佰肆拾叁元贰角肆分
招 标 人： |  |  |  |  | 工程造价 咨 询 人：
|  | (单位盖章) |  |  |  | (单位资质专用章)
法定代表人 或其授权人： |  | {招标人信息\法定代表人} |  |  | 法定代表人 或其授权人：
|  | (签字或盖) |  |  |  | (签字或盖章)
编 制 人： |  |  |  |  | 审 核 人：
|  | (造价人员签字盖专用章) |  |  |  | (造价工程师签字盖专用章)
时 间： 年 月 日

## 表-02 建设项目招标控制价汇总表
表-02
建设项目招标控制价汇总表
工程名称：南山林场消防水池修复项目 |  |  |  |  | 第 1 页 共 1 页
序号 | 单项工程名称 | 金 额 (元) | 其 中
|  |  | 暂估价 (元) | 安全文明 施工费 (元) |  | 规 费 (元)
1 | 南山林场消防水池修复项目 | 256914.18 |  | 7543.24 |  | 4071.57
合 计 |  | 256914.18 |  | 7543.24 |  | 4071.57
注：本表适用于建设项目招标控制价或投标报价的汇总。暂估价包括分部分项工程中的暂估价和专业工程暂估价。

## 表-03 单项工程招标控制价汇总表【南山林场消防水池修复项
表—03
单项工程招标控制价汇总表
工程名称：南山林场消防水池修复项目 |  |  |  |  | 第 1 页 共 1 页
序号 | 单位工程名称 | 金 额 （元） | 其 中
|  |  | 暂估价 （元） | 安全文明 施工费 （元） |  | 规 费 （元）
1 | 南山林场消防水池修复项目 | 256914.18 |  | 7543.24 |  | 4071.57
合 计 |  | 256914.18 |  | 7543.24 |  | 4071.57
注：本表适用于单项工程招标控制价或投标报价的汇总。暂估价包括分部分项工程中的暂估价和专业工程暂估价。

## 封-2 招标控制价【南山林场消防水池修复项目】
封-2 | 南山林场消防水池修复项目 | [5 empty] | 工程
招标控制价
招标控制价 |  | (小写): | 256,914.18
|  | (大写): | 贰拾伍万陆仟玖佰壹拾肆元壹角捌分
其中:安全文明施工费(小写): |  |  |  | 7543.24
(大写): |  |  |  | 柒仟伍佰肆拾叁元贰角肆分
招 标 人： |  |  |  |  | 工程造价 咨 询 人：
|  |  | (单位盖章) |  |  | (单位资质专用章)
法定代理人 或其授权人： |  |  |  |  | 法定代理人 或其授权人：
|  |  | (签字或盖章) |  |  | (签字或盖章)
编 制 人： |  |  |  |  | 复 核 人：
|  |  | (造价人员签字盖专用章) |  |  | (造价工程师签字盖专用章)
时间： 年 月 日

## 表-04 单位工程招标控制价汇总表【南山林场消防水池修复项
表-04
单位工程招标控制价汇总表
工程名称：南山林场消防水池修复项目 |  |  | 第 1 页 共 1 页
序号 | 汇总内容 | 金额(元) |  | 其中：暂估价(元)
1 | 分部分项工程费 | 181799.58
1.1 | 1号水池 | 78089.73
1.2 | 2号水池 | 78089.73
1.3 | 3号水池 | 25620.12
2 | 措施项目费 | 47517.46
2.1 | 其中：安全文明施工费 | 7543.24
3 | 其他项目费
4 | 规费 | 4071.57 |  | －
5 | 税金 | 23525.57 |  | －
投标报价合计=1+2+3+4+5 |  | 256,914.18
注：1.本表适用于单位工程招标控制价或投标报价的汇总，如无单位工程划分，单项工程也使用本表汇总。 2.分部分项工程、措施项目中暂估价中应填写材料、工程设备暂估价，其他项目中暂估价应填写专业工程暂估价。

## 表-08 措施项目汇总表【南山林场消防水池修复项目】
表-08
措施项目汇总表
工程名称：南山林场消防水池修复项目 |  |  | 第 1 页 共 1 页
序号 | 项目名称 | 金额(元)
|  | 合价 |  | 其中：暂估价
1 | 施工技术措施项目 | 36700
2 | 施工组织措施项目 | 10817.46
2.1 | 其中：安全文明施工费 | 7543.24
2.2 | 建设工程竣工档案编制费 | 135.72
措施项目费合计=1+2 |  | 47517.46

## 表-09 分部分项工程项目清单计价表【南山林场消防水池修复
表-09
分部分项工程项目清单计价表
工程名称：南山林场消防水池修复项目 | [5 empty] | 第 1 页 共 10 页
序号 | 项目编码 | 项目名称 | 项目特征 | 计量单位 | 工程量 |  | 金额（元）
[7 empty] | 综合单价 | 合价 | 其中:暂估价
1号水池
1 | 010515001001 | 现浇构件钢筋 | [项目特征] 1.钢筋种类、规格:HRB400Ф10以内综合考虑 [工作内容] 1.钢筋制作、运输 2.钢筋安装 3.焊接(绑扎) | t | 4.875 |  | 5126.73 | 24992.81
2 | 010516B01001 | 植筋连接φ8 | [项目特征] 1.植筋胶泥种类:满足设计及规范要求 2.植筋长度:≥120mm 3.植筋直径:φ8 4.植筋间距:600mm*600mm 5.其他:满足设计及规范要求 [工作内容] 1.钻孔及清孔 2.灌注胶泥 | 个 | 370 |  | 5.84 | 2160.8
3 | 010902003002 | 消防水池刚性层 | [项目特征] 1.刚性层厚度:50mm厚 2.混凝土种类:综合考虑 3.混凝土强度等级:C30 4.嵌缝材料种类:满足设计及规范要求 [工作内容] 1.基层处理 2.混凝土制作、运输、铺筑、养护 | m2 | 119.72 |  | 36.04 | 4314.71
本页小计 | [7 empty] | 31468.32
表-09
分部分项工程项目清单计价表
工程名称：南山林场消防水池修复项目 | [5 empty] | 第 2 页 共 10 页
序号 | 项目编码 | 项目名称 | 项目特征 | 计量单位 | 工程量 |  | 金额（元）
[7 empty] | 综合单价 | 合价 | 其中:暂估价
4 | 010903002001 | 墙面-1.5mm厚水泥基渗透结晶防水涂料 | [项目特征] 1.防水膜品种:水泥基渗透结晶防水涂料 2.涂膜厚度、遍数:1.5mm厚 3.增强材料种类:满足设计及规范要求 [工作内容] 1.基层处理 2.刷基层处理剂 3.铺布、喷涂防水层 | m2 | 96.16 |  | 33.45 | 3216.55
5 | 010903003001 | 墙面-20mm厚聚合物水泥抗裂防水砂浆 | [项目特征] 1.防水层做法:聚合物水泥抗裂防水砂浆 2.砂浆厚度、配合比:20mm厚 [工作内容] 1.基层处理 2.挂钢丝网片 3.设置分格缝 4.砂浆制作、运输、摊铺、养护 | m2 | 192.32 |  | 25.91 | 4983.01
6 | 010904002001 | 楼(地)面-1.5mm厚水泥基渗透结晶防水涂料 | [项目特征] 1.防水膜品种:水泥基渗透结晶防水涂料 2.涂膜厚度、遍数:1.5mm厚 3.增强材料种类:满足设计及规范要求 4.反边高度:满足设计及规范要求 [工作内容] 1.基层处理 2.刷基层处理剂 3.铺布、喷涂防水层 | m2 | 97.36 |  | 32.75 | 3188.54
本页小计 | [7 empty] | 11388.1
表-09
分部分项工程项目清单计价表
工程名称：南山林场消防水池修复项目 | [5 empty] | 第 3 页 共 10 页
序号 | 项目编码 | 项目名称 | 项目特征 | 计量单位 | 工程量 |  | 金额（元）
[7 empty] | 综合单价 | 合价 | 其中:暂估价
7 | 011101003001 | 楼(地)面-30mm厚C20细石混凝土保护层 | [项目特征] 1.找平层厚度、砂浆配合比:30mm厚C20细石混凝土（包含阴阳角1:3水泥砂浆倒圆角） [工作内容] 1.基层清理 2.抹找平层 3.材料运输 | m2 | 97.36 |  | 27.09 | 2637.48
8 | 011201004001 | 墙面-20mm厚1:2.5水泥砂浆保护层(内掺建筑胶) | [项目特征] 1.墙体类型:混凝土 2.找平层砂浆厚度、配合比:20mm厚1:2.5水泥砂浆(内掺建筑胶) [工作内容] 1.基层清理 2.砂浆制作、运输 3.抹灰找平 | m2 | 96.16 |  | 31.37 | 3016.54
9 | 070101001001 | 池底板C30P8 | [项目特征] 1.池形状:矩形 2.底板材料种类、厚度:混凝土150mm厚 3.混凝土种类:综合考虑 4.混凝土强度等级:C30P8 [工作内容] 1.混凝土制作、运输、浇筑、振捣、养护 | m3 | 15.54 |  | 598.22 | 9296.34
10 | 070101002001 | 池壁C30P8 | [项目特征] 1.池形状:矩形 2.混凝土种类:综合考虑 3.混凝土强度等级:C30P8 4.壁厚:150mm [工作内容] 1.混凝土制作、运输、浇筑、振捣、养护 | m3 | 14.64 |  | 637.09 | 9327
本页小计 | [7 empty] | 24277.36
表-09
分部分项工程项目清单计价表
工程名称：南山林场消防水池修复项目 | [5 empty] | 第 4 页 共 10 页
序号 | 项目编码 | 项目名称 | 项目特征 | 计量单位 | 工程量 |  | 金额（元）
[7 empty] | 综合单价 | 合价 | 其中:暂估价
11 | 070302001001 | 池壁模板 | [项目特征] 1.构筑物形状:矩形 2.几何尺寸:综合考虑 3.壁、梁、柱、隔墙厚度:150mm [工作内容] 1.模板制作 2.模板安装、拆除、整理堆放及场内外运输 3.清理模板粘结物及模内杂物、刷隔离剂等 | m2 | 96.16 |  | 89.63 | 8618.82
12 | 01B003 | 原池壁裂缝加固 | [项目特征] 1.拆除原有池壁开裂位置抹灰层 2.修复位置铺设（0.9*12.7*12.7）钢丝网 3.恢复抹灰层 [工作内容] 1.拆除、清理、控制扬尘 2.钢丝网、运输、安装 3.砂浆制作、运输 4.场内运输 | m2 | 52.65 |  | 44.39 | 2337.13
2号水池
1 | 010515001002 | 现浇构件钢筋 | [项目特征] 1.钢筋种类、规格:HRB400Ф10以内综合考虑 [工作内容] 1.钢筋制作、运输 2.钢筋安装 3.焊接(绑扎) | t | 4.875 |  | 5126.73 | 24992.81
本页小计 | [7 empty] | 35948.76
表-09
分部分项工程项目清单计价表
工程名称：南山林场消防水池修复项目 | [5 empty] | 第 5 页 共 10 页
序号 | 项目编码 | 项目名称 | 项目特征 | 计量单位 | 工程量 |  | 金额（元）
[7 empty] | 综合单价 | 合价 | 其中:暂估价
2 | 010516B01002 | 植筋连接φ8 | [项目特征] 1.植筋胶泥种类:满足设计及规范要求 2.植筋长度:≥120mm 3.植筋直径:φ8 4.植筋间距:600mm*600mm 5.其他:满足设计及规范要求 [工作内容] 1.钻孔及清孔 2.灌注胶泥 | 个 | 370 |  | 5.84 | 2160.8
3 | 010902003001 | 消防水池刚性层 | [项目特征] 1.刚性层厚度:50mm厚 2.混凝土种类:综合考虑 3.混凝土强度等级:C30 4.嵌缝材料种类:满足设计及规范要求 [工作内容] 1.基层处理 2.混凝土制作、运输、铺筑、养护 | m2 | 119.72 |  | 36.04 | 4314.71
4 | 010903002002 | 墙面-1.5mm厚水泥基渗透结晶防水涂料 | [项目特征] 1.防水膜品种:水泥基渗透结晶防水涂料 2.涂膜厚度、遍数:1.5mm厚 3.增强材料种类:满足设计及规范要求 [工作内容] 1.基层处理 2.刷基层处理剂 3.铺布、喷涂防水层 | m2 | 96.16 |  | 33.45 | 3216.55
本页小计 | [7 empty] | 9692.06
表-09
分部分项工程项目清单计价表
工程名称：南山林场消防水池修复项目 | [5 empty] | 第 6 页 共 10 页
序号 | 项目编码 | 项目名称 | 项目特征 | 计量单位 | 工程量 |  | 金额（元）
[7 empty] | 综合单价 | 合价 | 其中:暂估价
5 | 010903003002 | 墙面-20mm厚聚合物水泥抗裂防水砂浆 | [项目特征] 1.防水层做法:聚合物水泥抗裂防水砂浆 2.砂浆厚度、配合比:20mm厚 [工作内容] 1.基层处理 2.挂钢丝网片 3.设置分格缝 4.砂浆制作、运输、摊铺、养护 | m2 | 192.32 |  | 25.91 | 4983.01
6 | 010904002002 | 楼(地)面-1.5mm厚水泥基渗透结晶防水涂料 | [项目特征] 1.防水膜品种:水泥基渗透结晶防水涂料 2.涂膜厚度、遍数:1.5mm厚 3.增强材料种类:满足设计及规范要求 4.反边高度:满足设计及规范要求 [工作内容] 1.基层处理 2.刷基层处理剂 3.铺布、喷涂防水层 | m2 | 97.36 |  | 32.75 | 3188.54
7 | 011101003002 | 楼(地)面-30mm厚C20细石混凝土保护层 | [项目特征] 1.找平层厚度、砂浆配合比:30mm厚C20细石混凝土（包含阴阳角1:3水泥砂浆倒圆角） [工作内容] 1.基层清理 2.抹找平层 3.材料运输 | m2 | 97.36 |  | 27.09 | 2637.48
本页小计 | [7 empty] | 10809.03
表-09
分部分项工程项目清单计价表
工程名称：南山林场消防水池修复项目 | [5 empty] | 第 7 页 共 10 页
序号 | 项目编码 | 项目名称 | 项目特征 | 计量单位 | 工程量 |  | 金额（元）
[7 empty] | 综合单价 | 合价 | 其中:暂估价
8 | 011201004002 | 墙面-20mm厚1:2.5水泥砂浆保护层(内掺建筑胶) | [项目特征] 1.墙体类型:混凝土 2.找平层砂浆厚度、配合比:20mm厚1:2.5水泥砂浆(内掺建筑胶) [工作内容] 1.基层清理 2.砂浆制作、运输 3.抹灰找平 | m2 | 96.16 |  | 31.37 | 3016.54
9 | 070101001002 | 池底板C30P8 | [项目特征] 1.池形状:矩形 2.底板材料种类、厚度:混凝土150mm厚 3.混凝土种类:商品砼 4.混凝土强度等级:C30P8 [工作内容] 1.混凝土制作、运输、浇筑、振捣、养护 | m3 | 15.54 |  | 598.22 | 9296.34
10 | 070101002002 | 池壁C30P8 | [项目特征] 1.池形状:矩形 2.混凝土种类:商品砼 3.混凝土强度等级:C30P8 4.壁厚:150mm [工作内容] 1.混凝土制作、运输、浇筑、振捣、养护 | m3 | 14.64 |  | 637.09 | 9327
本页小计 | [7 empty] | 21639.88
表-09
分部分项工程项目清单计价表
工程名称：南山林场消防水池修复项目 | [5 empty] | 第 8 页 共 10 页
序号 | 项目编码 | 项目名称 | 项目特征 | 计量单位 | 工程量 |  | 金额（元）
[7 empty] | 综合单价 | 合价 | 其中:暂估价
11 | 070302001002 | 池壁模板 | [项目特征] 1.构筑物形状:矩形 2.几何尺寸:综合考虑 3.壁、梁、柱、隔墙厚度:150mm [工作内容] 1.模板制作 2.模板安装、拆除、整理堆放及场内外运输 3.清理模板粘结物及模内杂物、刷隔离剂等 | m2 | 96.16 |  | 89.63 | 8618.82
12 | 01B004 | 原池壁裂缝加固 | [项目特征] 1.拆除原有池壁开裂位置抹灰层 2.修复位置铺设（0.9*12.7*12.7）钢丝网 3.恢复抹灰层 [工作内容] 1.拆除、清理、控制扬尘 2.钢丝网、运输、安装 3.砂浆制作、运输 4.场内运输 | m2 | 52.65 |  | 44.39 | 2337.13
3号水池
1 | 010515001003 | 现浇构件钢筋 | [项目特征] 1.钢筋种类、规格:HRB400Ф10以内综合考虑 [工作内容] 1.钢筋制作、运输 2.钢筋安装 3.焊接(绑扎) | t | 0.934 |  | 5126.73 | 4788.37
本页小计 | [7 empty] | 15744.32
表-09
分部分项工程项目清单计价表
工程名称：南山林场消防水池修复项目 | [5 empty] | 第 9 页 共 10 页
序号 | 项目编码 | 项目名称 | 项目特征 | 计量单位 | 工程量 |  | 金额（元）
[7 empty] | 综合单价 | 合价 | 其中:暂估价
2 | 010902003003 | 消防水池刚性层 | [项目特征] 1.刚性层厚度:50mm厚 2.混凝土种类:综合考虑 3.混凝土强度等级:C30 4.嵌缝材料种类:满足设计及规范要求 [工作内容] 1.基层处理 2.混凝土制作、运输、铺筑、养护 | m2 | 119.72 |  | 36.04 | 4314.71
3 | 010903002003 | 墙面-1.5mm厚水泥基渗透结晶防水涂料 | [项目特征] 1.防水膜品种:水泥基渗透结晶防水涂料 2.涂膜厚度、遍数:1.5mm厚 3.增强材料种类:满足设计及规范要求 [工作内容] 1.基层处理 2.刷基层处理剂 3.铺布、喷涂防水层 | m2 | 102.3 |  | 33.45 | 3421.94
4 | 010903003003 | 墙面-20mm厚聚合物水泥抗裂防水砂浆 | [项目特征] 1.防水层做法:聚合物水泥抗裂防水砂浆 2.砂浆厚度、配合比:20mm厚 [工作内容] 1.基层处理 2.挂钢丝网片 3.设置分格缝 4.砂浆制作、运输、摊铺、养护 | m2 | 204.6 |  | 25.91 | 5301.19
5 | 011201004003 | 墙面-20mm厚1:2.5水泥砂浆保护层(内掺建筑胶) | [项目特征] 1.墙体类型:混凝土 2.找平层砂浆厚度、配合比:20mm厚1:2.5水泥砂浆(内掺建筑胶) [工作内容] 1.基层清理 2.砂浆制作、运输 3.抹灰找平 | m2 | 102.3 |  | 31.37 | 3209.15
本页小计 | [7 empty] | 16246.99
表-09
分部分项工程项目清单计价表
工程名称：南山林场消防水池修复项目 | [5 empty] | 第 10 页 共 10 页
序号 | 项目编码 | 项目名称 | 项目特征 | 计量单位 | 工程量 |  | 金额（元）
[7 empty] | 综合单价 | 合价 | 其中:暂估价
6 | 01B001 | 原池壁裂缝加固 | [项目特征] 1.拆除原有池壁开裂位置抹灰层 2.满铺设（0.9*12.7*12.7）钢丝网 3.恢复抹灰层 [工作内容] 1.拆除、清理、控制扬尘 2.钢丝网、运输、安装 3.砂浆制作、运输 4.场内运输 | m2 | 105.3 |  | 43.54 | 4584.76
本页小计 | [7 empty] | 4584.76
合 计 | [7 empty] | 181799.58

## 表-09 施工技术措施项目清单计价表【南山林场消防水池修复
表-09
施工技术措施项目清单计价表
工程名称：南山林场消防水池修复项目 | [5 empty] | 第 1 页 共 1 页
序号 | 项目编码 | 项目名称 | 项目特征 | 计量单位 | 工程量 |  | 金额（元）
[7 empty] | 综合单价 | 合价 | 其中:暂估价
| 一 | 施工技术措施项目 | [5 empty] | 36700
1 | 01B005 | 二次（或多次）材料转运、施工期间人工（或机械）降效增加费及其他技术性包干措施费 | [项目特征] 1.超出重庆2018费用定额约定的二次及多次材料转运增加费用 2.投标人自行踏勘现场后综合考虑人工、机械降效增加费用 3.投标人自行踏勘现场后综合考虑其他技术措施包干费用 4.投标人自行踏勘现场后综合考虑重庆2018定额考虑不足部分的增加包干费用 5.投标人自行踏勘现场后综合考虑材料运输方式（此项费用已综合考虑所有的运输方式） 6.所有的材料及机械均已计算到施工作业面位置 | 项 | 1 |  | 36700 | 36700
本页小计 | [7 empty] | 36700
合 计 | [7 empty] | 36700

## 表-10 施工组织措施项目清单计价表【南山林场消防水池修复
表-10
施工组织措施项目清单计价表
工程名称：南山林场消防水池修复项目 | [6 empty] | 第 1 页 共 2 页
序号 | 项目编码 | 项目名称 | 计算 基础 | 费率 (%) | 金额 (元) | 调整 费率 (%) |  | 调整后 金额 (元) | 备注
1 | 011707001001 | 安全文明施工费 | 税前合计 | 3.34 | 7543.24
2 | 011707B15001 | 建设工程竣工档案编制费 | (分部分项人工费+分部分项机械费+技术措施人工费+技术措施机械费-机械（爆破）土石方人工费-机械（爆破）土石方机械费-机械（爆破）土石方人工费-机械（爆破）土石方机械费-人工土石方人工费-人工土石方技术措施人工费-人工土石方机械费-人工土石方技术措施机械费)+(机械（爆破）土石方人工费+机械（爆破）土石方机械费+机械（爆破）土石方人工费+机械（爆破）土石方机械费)*0.002/费率+(人工土石方人工费+人工土石方技术措施人工费)*0.0019/费率 | 0.24 | 135.72
3 | 011707B16001 | 组织措施费 | (分部分项人工费+分部分项机械费+技术措施人工费+技术措施机械费-机械（爆破）土石方人工费-机械（爆破）土石方机械费-机械（爆破）土石方人工费-机械（爆破）土石方机械费-人工土石方人工费-人工土石方技术措施人工费-人工土石方机械费-人工土石方技术措施机械费)+(机械（爆破）土石方人工费+机械（爆 | 5.55 | 3138.5
注：1.计算基础和费用标准按本市有关费用定额或文件执行。 2.根据施工方案计算的措施费，可不填写“计算基础”和“费率”的数值，只填写“金额”数值，但应在备注栏说明施工 方案出处或计算方法。
表-10
施工组织措施项目清单计价表
工程名称：南山林场消防水池修复项目 | [6 empty] | 第 2 页 共 2 页
序号 | 项目编码 | 项目名称 | 计算 基础 | 费率 (%) | 金额 (元) | 调整 费率 (%) |  | 调整后 金额 (元) | 备注
破）土石方机械费+机械（爆破）土石方人工费+机械（爆破）土石方机械费)*0.048/费率+(人工土石方人工费+人工土石方技术措施人工费)*0.0222/费率
合 计 |  |  |  |  | 10817.46

## 表-11 其他项目清单计价汇总表【南山林场消防水池修复项目】
表-11
其他项目清单计价汇总表
工程名称：南山林场消防水池修复项目 |  |  |  | 第 1 页 共 1 页
序号 | 项目名称 | 计量单位 | 金额(元) |  | 备注
1 | 暂列金额 | 项 |  |  | 明细详见 表-11-1
2 | 暂估价 | 项
2.1 | 材料(工程设备)暂估价 | 项 | -- |  | 明细详见 表-11-2
2.2 | 专业工程暂估价 | 项 |  |  | 明细详见 表-11-3
3 | 计日工 | 项 |  |  | 明细详见 表-11-4
4 | 总承包服务费 | 项 |  |  | 明细详见 表-11-5
5 | 索赔与现场签证 | 项 |  |  | 明细详见 表-11-6
合 计 |  |  | 0
注：材料、设备暂估单价进入清单项目综合单价，此处不汇总。

## 表-11-1 暂列金额明细表【南山林场消防水池修复项目】
表-11-1
暂列金额明细表
工程名称：南山林场消防水池修复项目 |  |  |  | 第 1 页 共 1 页
序号 | 项目名称 | 计量单位 | 暂定金额(元) |  | 备注
合 计 |  |  |  |  | —
注：此表由招标人填写，如不能详列，也可只列暂列金额总额，投标人应将上述暂列金额计入投标总价中。

## 表-12 规费、税金项目计价表【南山林场消防水池修复项目】
表-12
规费、税金项目计价表
工程名称：南山林场消防水池修复项目 |  |  |  | 第 1 页 共 1 页
序号 | 项目名称 | 计算基础 | 费率(%) |  | 金额（元）
1 | 规费 | 专业工程规费（人+机）+机械（爆破）土石方规费（人+机）*0.072/费率+人工土石方规费（人）*0.082/费率 | 7.2 |  | 4071.57
2 | 税金 | 2.1 + 2.2 + 2.3 |  |  | 23525.57
2.1 | 增值税 | 分部分项工程费+措施项目费+其他项目费+规费-甲供材料费 | 9 |  | 21004.97
2.2 | 附加税 | 增值税 | 12 |  | 2520.6
2.3 | 环境保护税 | 按实计算
合计 |  |  |  |  | 27597.14