## Sheet1
资产名称 | 品名 | 保存条件 | 规格型号 | 单位 | 资产分类 | 数量 | 参考单价（元） | 小计 | 采购理由及用途 | 合计
氡剂量片 | 氡剂量片 | -20°C | （1）材料密度：1.3g/cm3； （2）体蚀刻速率：98℃的6.25mol/L氢氧化钠溶液中，不小于10μm/h； （3）径迹蚀刻速率与体蚀刻速率比值的最大值不小于10；当α粒子在探测器中射程≤4μm时，比值不小于8；当α粒子在探测器中射程≤10μm时，比值不小于6。 （4）本底：＜20tracks/cm²； （5）测量范围：氡为5Bq/m3-15MBq/m3； （6）尺寸：25mm×25mm （7）一整张，单张不少于110个 （8）适配于英国TASLimage固体核径迹蚀刻分析仪 | 件 | 实验室耗材 | 110 | 98 | 10780 | 用于氡剂量监测比对 | 42580
中子剂量片 | 中子剂量片 | -20°C | （1）材料密度：1.3g/cm3； （2）体蚀刻速率：98℃的6.25mol/L氢氧化钠溶液中，不小于10μm/h； （3）径迹蚀刻速率与体蚀刻速率比值的最大值不小于10；当α粒子在探测器中射程≤4μm时，比值不小于8；当α粒子在探测器中射程≤10μm时，比值不小于6。 （4）本底：＜20tracks/cm²； （5）测量范围：氡为5Bq/m3-15MBq/m3； （6）尺寸：10mm×10mm （7）一整张，单张不少于620个 （8）适配于英国TASLimage固体核径迹蚀刻分析仪 | 件 | 实验室耗材 | 620 | 25 | 15500 | 用于中子剂量扩项
其他（手动输入） | 中子剂量盒 | 常温 | 1、材质：耐酸碱腐蚀不锈钢 2、CR39数量：可容纳行列为12×12阵列144枚10mm×10mm CR39 3、组成：由底座和盖板组成 4、用途：可用于蚀刻和扫描 5、适配于英国TASLimage固体核径迹蚀刻分析仪 | 个 | 实验室耗材 | 100 | 60 | 6000 | 用于中子剂量扩项
其他（手动输入） | 中子蚀刻扫描架 | 常温 | 1、材质：耐酸碱腐蚀不锈钢 2、CR39数量：可容纳行列为12×12阵列144枚10mm×10mm CR39 3、组成：由底座和盖板组成 4、用途：可用于蚀刻和扫描 | 个 | 实验室耗材 | 1 | 5500 | 5500 | 用于中子剂量蚀刻
其他（手动输入） | 氡蚀刻架 | 常温 | 1、材质：耐酸碱腐蚀不锈钢 2、CR39数量：可容纳行列为12×12阵列144枚10mm×10mm CR39 3、组成：由底座和盖板组成 4、用途：可用于蚀刻和扫描 5、适配于英国TASLimage固体核径迹蚀刻分析仪 | 个 | 实验室耗材 | 4 | 1200 | 4800 | 用于氡剂量比对蚀刻
注：单价均不得超过预算，必须给出两位小数以内精确单价，参数必须完全一致。