## 封-2 招标控制价
封-2 | 11、12、29、30预留设备 | [5 empty] | 工程
招标控制价
招标控制价 |  | (小写): | 112,979.10
|  | (大写): | 壹拾壹万贰仟玖佰柒拾玖元壹角
其中:安全文明施工费(小写): |  |  |  | 3227.89
(大写): |  |  |  | 叁仟贰佰贰拾柒元捌角玖分
招 标 人： |  |  |  |  | 工程造价 咨 询 人：
|  |  | (单位盖章) |  |  | (单位资质专用章)
法定代理人 或其授权人： |  |  |  |  | 法定代理人 或其授权人：
|  |  | (签字或盖章) |  |  | (签字或盖章)
编 制 人： |  |  |  |  | 复 核 人：
|  |  | (造价人员签字盖专用章) |  |  | (造价工程师签字盖专用章)
时间： 年 月 日

## 表-04 单位工程招标控制价汇总表
表-04
单位工程招标控制价汇总表
工程名称：11、12、29、30预留设备 |  |  | 第 1 页 共 1 页
序号 | 汇总内容 | 金额(元) |  | 其中：暂估价(元)
1 | 分部分项工程费 | 68137.96
1.1 | C拆除 | 5317.69
1.2 | C安装工程 | 62820.27
2 | 措施项目费 | 6739.94
2.1 | 其中：安全文明施工费 | 3227.89
3 | 其他项目费 | 25000
4 | 规费 | 2755.73 |  | －
5 | 税金 | 10345.47 |  | －
投标报价合计=1+2+3+4+5 |  | 112,979.10
注：1.本表适用于单位工程招标控制价或投标报价的汇总，如无单位工程划分，单项工程也使用本表汇总。 2.分部分项工程、措施项目中暂估价中应填写材料、工程设备暂估价，其他项目中暂估价应填写专业工程暂估价。

## 表-08 措施项目汇总表
表-08
措施项目汇总表
工程名称：11、12、29、30预留设备 |  |  | 第 1 页 共 1 页
序号 | 项目名称 | 金额(元)
|  | 合价 |  | 其中：暂估价
1 | 施工技术措施项目 | 705.79
2 | 施工组织措施项目 | 6034.15
2.1 | 其中：安全文明施工费 | 3227.89
2.2 | 建设工程竣工档案编制费 | 297.01
措施项目费合计=1+2 |  | 6739.94

## 表-09 分部分项工程项目清单计价表
表-09
分部分项工程项目清单计价表
工程名称：11、12、29、30预留设备 | [5 empty] | 第 1 页 共 1 页
序号 | 项目编码 | 项目名称 | 项目特征 | 计量单位 | 工程量 |  | 金额（元）
[7 empty] | 综合单价 | 合价 | 其中:暂估价
| C | 拆除
1 | 030901003003 | 下垂型喷头拆除 | [项目特征] 1.类型:下垂型喷头 2.型号:DN15，K=80，68℃的标准覆盖面积玻璃球喷头 3.有、无吊顶:有吊顶 4.场内运距:综合考虑 [工作内容] 1.拆除 2.控制扬尘 3.清理 4.场内运输 | 个 | 120 |  | 8.36 | 1003.2
2 | 011613001001 | 600*1200平板灯拆除 | [项目特征] 1.拆除灯具高度:吊顶内 2.灯具种类:平板灯 3.场内运距:综合考虑 [工作内容] 1.拆除 2.控制扬尘 3.清理 4.场内运输 | 套 | 39 |  | 8.1 | 315.9
3 | 011613001002 | 600*600平板灯拆除 | [项目特征] 1.拆除灯具高度:吊顶内 2.灯具种类:平板灯 3.场内运距:综合考虑 [工作内容] 1.拆除 2.控制扬尘 3.清理 4.场内运输 | 套 | 44 |  | 8.1 | 356.4
4 | 011613001003 | 400*400平板灯拆除 | [项目特征] 1.拆除灯具高度:吊顶内 2.灯具种类:平板灯 3.场内运距:综合考虑 [工作内容] 1.拆除 2.控制扬尘 3.清理 4.场内运输 | 套 | 1 |  | 8.1 | 8.1
5 | 011613001004 | 300*300平板灯拆除 | [项目特征] 1.拆除灯具高度:吊顶内 2.灯具种类:平板灯 3.场内运距:综合考虑 [工作内容] 1.拆除 2.控制扬尘 3.清理 4.场内运输 | 套 | 4 |  | 8.1 | 32.4
6 | 011613001005 | 250*250平板灯拆除 | [项目特征] 1.拆除灯具高度:吊顶内 2.灯具种类:平板灯 3.场内运距:综合考虑 [工作内容] 1.拆除 2.控制扬尘 3.清理 4.场内运输 | 套 | 1 |  | 8.1 | 8.1
7 | 011613001006 | 200*400平板灯拆除 | [项目特征] 1.拆除灯具高度:吊顶内 2.灯具种类:平板灯 3.场内运距:综合考虑 [工作内容] 1.拆除 2.控制扬尘 3.清理 4.场内运输 | 套 | 4 |  | 8.1 | 32.4
8 | 011613001007 | 200*200平板灯拆除 | [项目特征] 1.拆除灯具高度:吊顶内 2.灯具种类:平板灯 3.场内运距:综合考虑 [工作内容] 1.拆除 2.控制扬尘 3.清理 4.场内运输 | 套 | 10 |  | 8.1 | 81
9 | 011613001008 | 100*1000平板灯拆除 | [项目特征] 1.拆除灯具高度:吊顶内 2.灯具种类:平板灯 3.场内运距:综合考虑 [工作内容] 1.拆除 2.控制扬尘 3.清理 4.场内运输 | 套 | 4 |  | 8.1 | 32.4
10 | 011302005002 | 灯膜（矩形）拆除 | [项目特征] 1.骨架材料种类、规格:详见设计 2.面层材料品种、规格:矩形灯膜 3.场内运距:综合考虑 [工作内容] 1.拆除 2.控制扬尘 3.清理 4.场内运输 | m2 | 29.26 |  | 9.97 | 291.72
11 | 011302005003 | 灯膜（圆形）拆除 | [项目特征] 1.骨架材料种类、规格:详见设计 2.面层材料品种、规格:灯膜 3.场内运距:综合考虑 [工作内容] 1.拆除 2.控制扬尘 3.清理 4.场内运输 | m2 | 7.07 |  | 13.96 | 98.7
12 | 011613001009 | 筒灯拆除 | [项目特征] 1.拆除灯具高度:吊顶内 2.灯具种类:筒灯 3.场内运距:综合考虑 [工作内容] 1.拆除 2.控制扬尘 3.清理 4.场内运输 | 套 | 199 |  | 6.08 | 1209.92
13 | 011613001010 | 格栅灯600*600拆除 | [项目特征] 1.拆除灯具高度:吊顶内 2.灯具种类:格栅灯 3.场内运距:综合考虑 [工作内容] 1.拆除 2.控制扬尘 3.清理 4.场内运输 | 套 | 4 |  | 8.1 | 32.4
14 | 011613001011 | 射灯拆除 | [项目特征] 1.拆除灯具高度:吊顶内 2.灯具种类:射灯 3.场内运距:综合考虑 [工作内容] 1.拆除 2.控制扬尘 3.清理 4.场内运输 | 套 | 2 |  | 4.05 | 8.1
15 | 030412005003 | T5/T8灯管拆除 | [项目特征] 1.名称:T5/T8灯管拆除 [工作内容] 1.拆除 2.控制扬尘 3.清理 4.场内运输 | 套 | 16 |  | 3 | 48
16 | 011613001012 | 吊灯拆除 | [项目特征] 1.拆除灯具高度:详见设计 2.灯具种类:吊灯 3.场内运距:综合考虑 [工作内容] 1.拆除 2.控制扬尘 3.清理 4.场内运输 | 套 | 1 |  | 29.43 | 29.43
17 | 030404035009 | 插座拆除 | [项目特征] 1.拆除插座高度:详见设计 2.种类:插座 3.场内运距:综合考虑 [工作内容] 1.拆除 2.控制扬尘 3.清理 4.场内运输 | 个 | 109 |  | 6.08 | 662.72
18 | 011612002005 | 消火栓拆除 | [项目特征] 1.名称:消火栓拆除 2.场内运距:综合考虑 [工作内容] 1.拆除 2.控制扬尘 3.清理 4.场内运输 | 套 | 8 |  | 13.65 | 109.2
19 | 030404017005 | 照明配电箱拆除 | [项目特征] 1.名称:照明配电箱拆除 2.场内运距:综合考虑 [工作内容] 1.拆除 2.控制扬尘 3.清理 4.场内运输 | 台 | 2 |  | 14.19 | 28.38
20 | 030404017006 | 空调配电箱拆除 | [项目特征] 1.名称:空调配电箱拆除 2.场内运距:综合考虑 [工作内容] 1.拆除 2.控制扬尘 3.清理 4.场内运输 | 台 | 2 |  | 14.19 | 28.38
21 | 030904005003 | 火灾声光警报器拆除 | [项目特征] 1.名称:火灾声光警报器拆除 2.场内运距:综合考虑 [工作内容] 1.拆除 2.控制扬尘 3.清理 4.场内运输 | 个 | 5 |  | 35.69 | 178.45
22 | 030904007003 | 消防广播扬声器拆除 | [项目特征] 1.名称:嵌入式消防广播拆除 2.场内运距:综合考虑 [工作内容] 1.拆除 2.控制扬尘 3.清理 4.场内运输 | 个 | 5 |  | 22.13 | 110.65
23 | 030904003004 | 消防电话插孔拆除 | [项目特征] 1.名称:消防电话插孔拆除 2.场内运距:综合考虑 [工作内容] 1.拆除 2.控制扬尘 3.清理 4.场内运输 | 个 | 2 |  | 3.35 | 6.7
24 | 030904001002 | 感烟火灾探测器拆除 | [项目特征] 1.名称:感烟火灾探测器拆除 2.场内运距:综合考虑 [工作内容] 1.拆除 2.控制扬尘 3.清理 4.场内运输 | 个 | 23 |  | 17.02 | 391.46
25 | 030904003005 | 手动报警按钮拆除 | [项目特征] 1.名称:手动报警按钮拆除 2.场内运距:综合考虑 [工作内容] 1.拆除 2.控制扬尘 3.清理 4.场内运输 | 个 | 2 |  | 29.84 | 59.68
26 | 011613001013 | 出口标志灯拆除 | [项目特征] 1.拆除灯具高度:详见设计 2.灯具种类:出口标志灯 3.场内运距:综合考虑 [工作内容] 1.拆除 2.控制扬尘 3.清理 4.场内运输 | 套 | 4 |  | 5.13 | 20.52
27 | 011613001014 | 疏散指示标志灯拆除 | [项目特征] 1.拆除灯具高度:详见设计 2.灯具种类:疏散指示标志灯 3.场内运距:综合考虑 [工作内容] 1.拆除 2.控制扬尘 3.清理 4.场内运输 | 套 | 6 |  | 5.13 | 30.78
28 | 011613001015 | 消防应急照明灯拆除 | [项目特征] 1.拆除灯具高度:详见设计 2.灯具种类:消防应急照明灯 3.场内运距:综合考虑 [工作内容] 1.拆除 2.控制扬尘 3.清理 4.场内运输 | 套 | 20 |  | 5.13 | 102.6
| C | 安装工程
1 | 030901003004 | 下垂型喷头 | [项目特征] 1.类型:下垂型喷头 2.型号:DN15，K=80，68℃的标准覆盖面积玻璃球喷头 3.有、无吊顶:有吊顶 4.连接形式:详设计 [工作内容] 1.切管、套丝、管件安装、喷头安装 2.严密性试验 3.外观清洁 | 个 | 120 |  | 28.35 | 3402
2 | 030412001013 | 600*1200平板灯 | [项目特征] 1.名称:600*1200平板灯 2.规格型号:与原同类灯具型号保持一致 3.安装方式:暗装于吊顶 [工作内容] 1.本体安装 | 套 | 39 |  | 197.78 | 7713.42
3 | 030412001014 | 600*600平板灯 | [项目特征] 1.名称:600*600平板灯 2.规格型号:与原同类灯具型号保持一致 3.安装方式:暗装于吊顶 [工作内容] 1.本体安装 | 套 | 44 |  | 95.45 | 4199.8
4 | 030412001015 | 400*400平板灯 | [项目特征] 1.名称:400*400平板灯 2.规格型号:与原同类灯具型号保持一致 3.安装方式:暗装于吊顶 [工作内容] 1.本体安装 | 套 | 1 |  | 91.2 | 91.2
5 | 030412001016 | 300*300平板灯 | [项目特征] 1.名称:300*300平板灯 2.规格型号:与原同类灯具型号保持一致 3.安装方式:暗装于吊顶 [工作内容] 1.本体安装 | 套 | 4 |  | 69.36 | 277.44
6 | 030412001017 | 250*250平板灯 | [项目特征] 1.名称:250*250平板灯 2.规格型号:与原同类灯具型号保持一致 3.安装方式:暗装于吊顶 [工作内容] 1.本体安装 | 套 | 1 |  | 61.62 | 61.62
7 | 030412001018 | 200*400平板灯 | [项目特征] 1.名称:200*400平板灯 2.规格型号:与原同类灯具型号保持一致 3.安装方式:暗装于吊顶 [工作内容] 1.本体安装 | 套 | 4 |  | 69.36 | 277.44
8 | 030412001019 | 200*200平板灯 | [项目特征] 1.名称:200*200平板灯 2.规格型号:与原同类灯具型号保持一致 3.安装方式:暗装于吊顶 [工作内容] 1.本体安装 | 套 | 10 |  | 59.7 | 597
9 | 030412001020 | 100*1000平板灯 | [项目特征] 1.名称:100*1000平板灯 2.规格型号:与原同类灯具型号保持一致 3.安装方式:暗装于吊顶 [工作内容] 1.本体安装 | 套 | 4 |  | 122.15 | 488.6
10 | 011302005004 | 灯膜（矩形） | [项目特征] 1.骨架材料种类、规格:详见设计 2.面层材料品种、规格:矩形灯膜 3.规格型号:与原同类灯具型号保持一致 [工作内容] 1.基层清理 2.龙骨安装 3.铺贴面层 | m2 | 29.26 |  | 162.12 | 4743.63
11 | 011302005005 | 灯膜（圆形） | [项目特征] 1.骨架材料种类、规格:详见设计 2.面层材料品种、规格:圆形灯膜 3.规格型号:与原同类灯具型号保持一致 [工作内容] 1.基层清理 2.龙骨安装 3.铺贴面层 | m2 | 7.07 |  | 183.29 | 1295.86
12 | 030412005004 | 筒灯 | [项目特征] 1.名称:筒灯 2.规格型号:与原同类灯具型号保持一致 3.安装形式:暗装于吊顶 4.安装位置:详见图纸 [工作内容] 1.本体安装 | 套 | 199 |  | 44.22 | 8799.78
13 | 030412005005 | 格栅灯600*600 | [项目特征] 1.名称:格栅灯600*600 2.规格型号:与原同类灯具型号保持一致 3.安装形式:暗装于吊顶 4.安装位置:详见图纸 [工作内容] 1.本体安装 | 套 | 4 |  | 117.31 | 469.24
14 | 030412001021 | 射灯 | [项目特征] 1.名称:射灯 2.型号:与原同类灯具型号保持一致 3.安装形式:暗装于吊顶 4.安装位置:详见图纸 [工作内容] 1.本体安装 | 套 | 2 |  | 53.52 | 107.04
15 | 030412005006 | T5/T8灯管 | [项目特征] 1.名称:T5/T8灯管 [工作内容] 1.本体安装 | 套 | 16 |  | 4.51 | 72.16
16 | 030412004003 | 吊灯 | [项目特征] 1.名称:吊灯 2.型号:与原同类灯具型号保持一致 3.安装形式:暗装于吊顶 4.安装位置:详见图纸 [工作内容] 1.本体安装 | 套 | 1 |  | 624.73 | 624.73
17 | 030404035010 | 插座 | [项目特征] 1.名称:插座 2.规格:与原同类插座型号保持一致 3.安装方式:暗装 [工作内容] 1.本体安装 2.接线 | 个 | 109 |  | 25.25 | 2752.25
18 | 030901010003 | 甲型单栓室内消火栓 | [项目特征] 1.名称:甲型单栓室内消火栓 2.安装方式:详见设计 3.型号、规格:800x650x240 4.附件材质、规格:箱体内配置卷盘、DN65消火栓一个、DN65mm L25m麻质衬胶水带一条、DN65X19mm直流水枪一支、消火栓按钮一只 [工作内容] 1.箱体及消火栓安装 2.配件安装 | 套 | 8 |  | 739.45 | 5915.6
19 | 030404017007 | 11AL配电箱 | [项目特征] 1.名称:11AL配电箱 2.设计参数:详见设计 3.元器件配置、数量:满足设计及规范要求 4.安装方式:悬挂嵌入式 5.接地:满足设计及规范要求 6.其它:满足设计、行业规范及招标文件的要求 [工作内容] 1.本体及内部元器件安装 2.焊、压接线端子 3.补刷(喷)油漆 4.接地 | 台 | 1 |  | 3549.25 | 3549.25
20 | 030404017008 | 11AP配电箱 | [项目特征] 1.名称:11AP配电箱 2.设计参数:详见设计 3.元器件配置、数量:满足设计及规范要求 4.安装方式:悬挂嵌入式 5.接地:满足设计及规范要求 6.其它:满足设计、行业规范及招标文件的要求 [工作内容] 1.本体及内部元器件安装 2.焊、压接线端子 3.补刷(喷)油漆 4.接地 | 台 | 1 |  | 3079.25 | 3079.25
21 | 030404017009 | 12AL配电箱 | [项目特征] 1.名称:12AL配电箱 2.设计参数:详见设计 3.元器件配置、数量:满足设计及规范要求 4.安装方式:悬挂嵌入式 5.接地:满足设计及规范要求 6.其它:满足设计、行业规范及招标文件的要求 [工作内容] 1.本体及内部元器件安装 2.焊、压接线端子 3.补刷(喷)油漆 4.接地 | 台 | 1 |  | 3549.25 | 3549.25
22 | 030404017010 | 12AP配电箱 | [项目特征] 1.名称:12AP配电箱 2.设计参数:详见设计 3.元器件配置、数量:满足设计及规范要求 4.安装方式:悬挂嵌入式 5.接地:满足设计及规范要求 6.其它:满足设计、行业规范及招标文件的要求 [工作内容] 1.本体及内部元器件安装 2.焊、压接线端子 3.补刷(喷)油漆 4.接地 | 台 | 1 |  | 3267.25 | 3267.25
23 | 030404017011 | 配电箱检修 | [项目特征] 1.名称:配电箱检修 2.元器件配置、数量:详见原配电箱 3.接地:满足设计及规范要求 4.其它:满足设计、行业规范及招标文件的要求 [工作内容] 1.本体及内部元器件安装 2.焊、压接线端子 3.补刷(喷)油漆 4.接地 | 台 | 4 |  | 327.17 | 1308.68
24 | 030904001003 | 感烟火灾探测器 | [项目特征] 1.名称:感烟火灾探测器 2.规格:详见设计图纸 3.线制:详见设计图纸 4.类型:详见设计图纸 [工作内容] 1.底座安装 2.探头安装 3.校接线 4.编码 5.探测器调试 | 个 | 23 |  | 80.49 | 1851.27
25 | 030904003006 | 手动报警按钮 | [项目特征] 1.名称:手动报警按钮 2.规格:详设计 [工作内容] 1.安装 2.校接线 3.编码 4.调试 | 个 | 2 |  | 125.96 | 251.92
26 | 030904005004 | 火灾声光警报器 | [项目特征] 1.名称:火灾声光警报器 2.规格:详设计 [工作内容] 1.安装 2.校接线 3.编码 4.调试 | 个 | 5 |  | 149.94 | 749.7
27 | 030904007004 | 消防广播扬声器 | [项目特征] 1.名称:消防广播扬声器 2.功率:与原同类消防广播扬声器型号保持一致 3.安装方式:吸顶 [工作内容] 1.安装 2.校接线 3.编码 4.调试 | 个 | 5 |  | 87.95 | 439.75
28 | 030904003007 | 消防电话插孔 | [项目特征] 1.名称:消防电话插孔 2.规格:详设计 [工作内容] 1.安装 2.校接线 3.编码 4.调试 | 个 | 2 |  | 24.47 | 48.94
29 | 030412004004 | 出口标志灯 | [项目特征] 1.名称:出口标志灯 2.规格型号:与原同类出口标志灯型号保持一致 3.安装形式:详见设计 [工作内容] 1.本体安装 | 套 | 4 |  | 89.7 | 358.8
30 | 030412004005 | 疏散指示标志灯 | [项目特征] 1.名称:疏散指示标志灯 2.规格型号:与原同类疏散指示标志灯型号保持一致 3.安装形式:门框上方0.1米明装 [工作内容] 1.本体安装 | 套 | 6 |  | 89.7 | 538.2
31 | 030412001022 | 消防应急照明灯 | [项目特征] 1.名称:消防应急照明灯 2.规格型号:与原同类消防应急照明灯型号保持一致 3.安装方式:嵌顶安装 [工作内容] 1.本体安装 | 套 | 20 |  | 96.96 | 1939.2
合 计 | [7 empty] | 68137.96

## 表-09 施工技术措施项目清单计价表
表-09
施工技术措施项目清单计价表
工程名称：11、12、29、30预留设备 | [5 empty] | 第 1 页 共 1 页
序号 | 项目编码 | 项目名称 | 项目特征 | 计量单位 | 工程量 |  | 金额（元）
[7 empty] | 综合单价 | 合价 | 其中:暂估价
| 一 | 施工技术措施项目 | [5 empty] | 705.79
1 | 031302007007 | 高层施工增加 | [项目特征] 1.名称:高层施工增加 [工作内容] 1.高层施工引起的人工工效降低以及由于人工工效降低引起的机械降效 2.通信联络设备的使用 | 项 | 1 |  | 264.65 | 264.65
2 | 031301017007 | 脚手架搭拆 | [项目特征] 1.搭设方式:综合考虑 2.搭设高度:综合考虑 3.脚手架材质:综合考虑 [工作内容] 1.场内、场外材料搬运 2.搭、拆脚手架 3.拆除脚手架后材料的堆放 | 项 | 1 |  | 441.14 | 441.14
合 计 | [7 empty] | 705.79

## 表-10 施工组织措施项目清单计价表
表-10
施工组织措施项目清单计价表
工程名称：11、12、29、30预留设备 | [6 empty] | 第 1 页 共 1 页
序号 | 项目编码 | 项目名称 | 计算 基础 | 费率 (%) | 金额 (元) | 调整 费率 (%) |  | 调整后 金额 (元) | 备注
1 | 031302B02001 | 组织措施费 | (分部分项人工费+技术措施人工费-机械（爆破）土石方人工费-机械（爆破）土石方人工费-人工土石方人工费-人工土石方技术措施人工费)+(机械（爆破）土石方人工费+机械（爆破）土石方机械费+机械（爆破）土石方人工费+机械（爆破）土石方机械费)*0.048/费率+(人工土石方人工费+人工土石方技术措施人工费)*0.0222/费率 | 16.39 | 2509.25
2 | 031302001001 | 安全文明施工费 | 分部分项人工费+人工价差_预算+技术措施人工费+技术措施人工价差_预算 | 19.23 | 3227.89
3 | 031302B03001 | 建设工程竣工档案编制费 | (分部分项人工费+技术措施人工费-机械（爆破）土石方人工费-机械（爆破）土石方人工费-人工土石方人工费-人工土石方技术措施人工费)+(机械（爆破）土石方人工费+机械（爆破）土石方机械费+机械（爆破）土石方人工费+机械（爆破）土石方机械费)*0.002/费率+(人工土石方人工费+人工土石方技术措施人工费)*0.0019/费率 | 1.94 | 297.01
合 计 |  |  |  |  | 6034.15
注：1.计算基础和费用标准按本市有关费用定额或文件执行。 2.根据施工方案计算的措施费，可不填写“计算基础”和“费率”的数值，只填写“金额”数值，但应在备注栏说明施工 方案出处或计算方法。

## 表-11 其他项目清单计价汇总表
表-11
其他项目清单计价汇总表
工程名称：11、12、29、30预留设备 |  |  |  | 第 1 页 共 1 页
序号 | 项目名称 | 计量单位 | 金额(元) |  | 备注
1 | 暂列金额 | 项 | 25000 |  | 明细详见 表-11-1
2 | 暂估价 | 项
2.1 | 材料(工程设备)暂估价 | 项 | -- |  | 明细详见 表-11-2
2.2 | 专业工程暂估价 | 项 |  |  | 明细详见 表-11-3
3 | 计日工 | 项 |  |  | 明细详见 表-11-4
4 | 总承包服务费 | 项 |  |  | 明细详见 表-11-5
5 | 索赔与现场签证 | 项 |  |  | 明细详见 表-11-6
合 计 |  |  | 25000
注：材料、设备暂估单价进入清单项目综合单价，此处不汇总。

## 表-11-1 暂列金额明细表
表-11-1
暂列金额明细表
工程名称：11、12、29、30预留设备 |  |  |  | 第 1 页 共 1 页
序号 | 项目名称 | 计量单位 | 暂定金额(元) |  | 备注
1 | 空调系统检修 | 项 | 20000
2 | 机电管线及机电末端点位的有效性的整改和修复 | 项 | 5000
合 计 |  |  | 25000 |  | —
注：此表由招标人填写，如不能详列，也可只列暂列金额总额，投标人应将上述暂列金额计入投标总价中。

## 表-12 规费、税金项目计价表
表-12
规费、税金项目计价表
工程名称：11、12、29、30预留设备 |  |  |  | 第 1 页 共 1 页
序号 | 项目名称 | 计算基础 | 费率(%) |  | 金额（元）
1 | 规费 | 专业工程规费（人）+机械（爆破）土石方规费（人+机）*0.072/费率+人工土石方规费（人）*0.082/费率 | 18 |  | 2755.73
2 | 税金 | 2.1 + 2.2 + 2.3 |  |  | 10345.47
2.1 | 增值税 | 分部分项工程费+措施项目费+其他项目费+规费-甲供材料费 | 9 |  | 9237.03
2.2 | 附加税 | 增值税 | 12 |  | 1108.44
2.3 | 环境保护税 | 按实计算
合计 |  |  |  |  | 13101.2

## 人材机价差表
人材机价差表
工程名称：11、12、29、30预留设备 | [7 empty] | 第 1 页 共 1 页
序号 | 编码 | 材料名称 | 规格 | 单位 | 数量 | 预算价(元) | 市场价(元) |  | 价差(元) | 价差合计(元) | 备注
1 | 000300050 | 木工综合工 |  | 工日 | 7.1713 | 125 | 140 |  | 15 | 107.57
2 | 000300150 | 管工综合工 |  | 工日 | 20.516 | 125 | 140 |  | 15 | 307.74
3 | 000300180 | 维修综合工 |  | 工日 | 22.358 | 115 | 130 |  | 15 | 335.37
4 | 000300180@1 | 维修综合工 |  | 工日 | 0.808 | 115 | 130 |  | 15 | 12.12
5 | 000500040 | 电工综合工 |  | 工日 | 55.2182 | 125 | 135 |  | 10 | 552.18
6 | 000500060 | 智能化综合工 |  | 工日 | 11.0115 | 135 | 146 |  | 11 | 121.13
7 | 000500090 | 信号通讯工 |  | 工日 | 4.208 | 125 | 135 |  | 10 | 42.08
8 | 124500420 | 灯膜 |  | m2 | 38.8535 | 42.74 | 140 |  | 97.26 | 3778.89
9 | 290902150 | 铜接线端子 | DT-6 | 个 | 8.12 | 1.37 | 2.32 |  | 0.95 | 7.71
10 | 290902810 | 铜接线端子 | 20A | 个 | 348.145 | 0.21 | 0.33 |  | 0.12 | 41.78
| 合 计 | [8 empty] | 5306.57

## 未计价材料表
未计价材料表
工程名称:11、12、29、30预留设备 | [5 empty] | 第 1 页 共 1 页
序号 | 材料名称 | 数量 | 单位 | 市场价 | 市场价合价 |  | 备注
1 | 甲型单栓室内消火栓 | 8 | 套 | 650 | 5200
2 | 下垂型喷头 | 121.2 | 套 | 5.85 | 709.02
3 | 600*600平板灯 | 44.44 | 套 | 72.48 | 3221.01
4 | 600*1200平板灯 | 39.39 | 套 | 135 | 5317.65
5 | 250*250平板灯 | 1.01 | 套 | 39.03 | 39.42
6 | 200*400平板灯 | 4.04 | 套 | 45 | 181.8
7 | 200*200平板灯 | 10.1 | 套 | 37 | 373.7
8 | 400*400平板灯 | 1.01 | 套 | 68 | 68.68
9 | 100*1000平板灯 | 4.04 | 套 | 72.48 | 292.82
10 | 300*300平板灯 | 4.04 | 套 | 45 | 181.8
11 | 筒灯 | 200.99 | 套 | 22.86 | 4594.63
12 | 格栅灯600*600 | 4.04 | 套 | 88 | 355.52
13 | 出口标志灯 | 4.04 | 套 | 62.66 | 253.15 |  | 设计无材质说明
14 | 疏散指示标志灯 | 6.06 | 套 | 62.66 | 379.72 |  | 设计无材质说明
15 | 消防应急照明灯 | 20.2 | 套 | 70.39 | 1421.88
16 | 射灯 | 2.02 | 套 | 42.5 | 85.85
17 | 吊灯 | 1.01 | 套 | 500 | 505
18 | 插座 | 111.18 | 套 | 11.33 | 1259.67
19 | 消防电话插孔 | 2.02 | 个 | 18 | 36.36
20 | 11AP配电箱 | 1 | 台 | 3000 | 3000
21 | 11AL配电箱 | 1 | 台 | 3500 | 3500
22 | 12AL配电箱 | 1 | 台 | 3500 | 3500
23 | 12AP配电箱 | 1 | 台 | 3200 | 3200
24 | T5/T8灯管 | 16 | 套 | 4.8 | 76.8
25 | 感烟火灾探测器 | 23 | 只 | 47.58 | 1094.34
26 | 手动报警按钮 | 2 | 只 | 66.8 | 133.6
27 | 火灾声光警报器 | 5 | 个 | 80.34 | 401.7
28 | 消防广播扬声器 | 5 | 只 | 44.67 | 223.35
| 合 计 |  |  |  | 39607.47

## 人工、材料、机械数量及价格汇总表
人工、材料、机械数量及价格汇总表
工程名称：11、12、29、30预留设备 |  |  |  |  | 单位：元
序号 | 名称、规格及型号 | 计量 单位 | 数 量 | 单价 |  | 合价
一 | 人工
1 | 木工综合工 | 工日 | 7.17 | 140 |  | 1003.98
2 | 管工综合工 | 工日 | 20.52 | 140 |  | 2872.24
3 | 维修综合工 | 工日 | 22.36 | 130 |  | 2906.54
4 | 维修综合工 | 工日 | 0.81 | 130 |  | 105.04
5 | 电工综合工 | 工日 | 55.22 | 135 |  | 7454.46
6 | 智能化综合工 | 工日 | 11.01 | 146 |  | 1607.68
7 | 信号通讯工 | 工日 | 4.21 | 135 |  | 568.08
8 | 人工费调整 | 元 | 267.67 | 1 |  | 267.67
| 小计 |  |  |  |  | 16785.69
二 | 材料
1 | 其他材料费 | 元 | 73 | 1 |  | 73
2 | 镀锌铁丝综合 | kg | 1.09 | 3.08 |  | 3.36
3 | 扁钢59以内 | kg | 5.27 | 3.26 |  | 17.19
4 | 绝缘橡胶板δ=6~12 | kg | 20 | 6.74 |  | 134.8
5 | 聚四氟乙烯生料带20 | m | 167.04 | 0.29 |  | 48.44
6 | 棉纱 | kg | 0.4 | 9.64 |  | 3.86
7 | 镀锌螺钉M2~5×4~50 | 个 | 51 | 0.04 |  | 2.04
8 | 木螺钉M4.5~6×15~100 | 10个 | 1.53 | 1.05 |  | 1.61
9 | 木螺钉M2~4×6~65 | 个 | 341.12 | 0.07 |  | 23.88
10 | 半圆头镀锌螺栓M2~5×15~50 | 10套 | 22.67 | 1.65 |  | 37.41
11 | 膨胀螺栓M10 | 套 | 3.06 | 0.94 |  | 2.88
12 | 镀锌六角带帽螺栓M6×16 ~25 | 套 | 4.08 | 0.28 |  | 1.14
13 | 膨胀螺栓 | 套 | 72.66 | 0.94 |  | 68.3
14 | 膨胀螺栓M8 | 套 | 3.3 | 0.35 |  | 1.15
15 | 塑料胀管φ6~8 | 个 | 360.8 | 0.07 |  | 25.26
16 | 塑料胀管φ6 | 个 | 15.75 | 0.08 |  | 1.26
17 | 尼龙砂轮片φ400 | 片 | 1.42 | 8.72 |  | 12.35
18 | 松香焊锡丝综合 | m | 0.32 | 0.85 |  | 0.27
19 | 冲击钻头φ10 | 个 | 0.94 | 8.21 |  | 7.73
20 | 冲击钻头φ12 | 个 | 0.02 | 9.4 |  | 0.17
21 | 冲击钻头φ6~8 | 个 | 2.44 | 6.07 |  | 14.79
22 | 合金钢钻头 | 个 | 0.36 | 17.09 |  | 6.21
23 | 镀锌槽型吊码单边δ=3 | 个 | 8.24 | 0.44 |  | 3.63
24 | 镀锌槽型吊码双边δ=3 | 个 | 80.34 | 0.73 |  | 58.65
25 | 灯膜 | m2 | 38.85 | 140 |  | 5439.49
26 | 电力复合酯 | kg | 1.64 | 15.94 |  | 26.14
27 | 自粘性塑料带20mm×20m | 卷 | 0.6 | 10.2 |  | 6.12
28 | 聚氯乙烯硬管轻型D15×2 | m | 60 | 1.11 |  | 66.6
29 | 异型塑料管φ5 | m | 0.53 | 0.93 |  | 0.49
30 | 镀锌弯头DN25 | 个 | 242.4 | 2.14 |  | 518.74
31 | 镀锌丝堵DN15(堵头) | 个 | 120 | 0.43 |  | 51.6
32 | 镀锌管箍DN25 | 个 | 121.2 | 1.28 |  | 155.14
33 | 镀锌圆钢吊杆带4个螺母,4个垫圈 φ8 | 根 | 172.2 | 2.99 |  | 514.88
34 | 硬铜绞线TJ-2.5~4mm2 | m | 25.84 | 1.44 |  | 37.22
35 | 铜芯聚氯乙烯绝缘导线BV-2.5mm2 | m | 396.91 | 1.2 |  | 476.29
36 | 阻燃铜芯塑料绝缘绞型电线ZR-RVS 2×1.5mm2 | m | 5.36 | 3.42 |  | 18.31
37 | 塑料接线柱双线 | 个 | 87.04 | 2.14 |  | 186.25
38 | 铜接线端子DT-6 | 个 | 8.12 | 2.32 |  | 18.84
39 | 铜接线端子20A | 个 | 348.15 | 0.33 |  | 114.89
40 | 铜接线卡1.0-2.5 | 个 | 77.14 | 0.62 |  | 47.83
41 | 电 | kW·h | 6.02 | 0.7 |  | 4.22
42 | 标志牌 | 个 | 5 | 0.85 |  | 4.25
43 | 胶壳刀开关HK1-10/2 | 个 | 4 | 64.53 |  | 258.12
44 | 材料费调整 | 元 | 322.51 | 1 |  | 322.51
| 小计 |  |  |  |  | 8817.31
三 | 机械
1 | 安拆费及场外运费 | 元 | 19.37 | 1 |  | 19.37
2 | 电 | kW·h | 39.87 | 0.7 |  | 27.91
3 | 动力费 | 元 | 0.23 | 1 |  | 0.23
4 | 检修费 | 元 | 1.34 | 1 |  | 1.34
5 | 机械费调整 | 元 | 1.2 | 1 |  | 1.2
6 | 校验费 | 元 | 1.55 | 1 |  | 1.55
7 | 维护费 | 元 | 5.31 | 1 |  | 5.31
8 | 折旧费 | 元 | 14.61 | 1 |  | 14.61
9 | 手持式万用表10000计数,真有效值 | 台班 | 0.45 | 4.06 |  | 1.83
10 | 火灾探测器试验器报警响应时间<30s | 台班 | 1.04 | 3.93 |  | 4.07
11 | 管子切断套丝机管径(mm)159小 | 台班 | 2.98 | 21.58 |  | 64.39
| 小计 |  |  |  |  | 71.52
四 | 主材
1 | 甲型单栓室内消火栓 | 套 | 8 | 650 |  | 5200
2 | 下垂型喷头K=80,喷头最小工作压力不小于0.20MPa。选用喷头动作温度68℃，响应时间指数为RTI≤50(m.s0.5) | 套 | 121.2 | 5.85 |  | 709.02
3 | 600*600平板灯 | 套 | 44.44 | 72.48 |  | 3221.01
4 | 600*1200平板灯 | 套 | 39.39 | 135 |  | 5317.65
5 | 250*250平板灯 | 套 | 1.01 | 39.03 |  | 39.42
6 | 200*400平板灯 | 套 | 4.04 | 45 |  | 181.8
7 | 200*200平板灯 | 套 | 10.1 | 37 |  | 373.7
8 | 400*400平板灯 | 套 | 1.01 | 68 |  | 68.68
9 | 100*1000平板灯 | 套 | 4.04 | 72.48 |  | 292.82
10 | 300*300平板灯 | 套 | 4.04 | 45 |  | 181.8
11 | 筒灯220V LED光源 5W 光通量85Lm/W Ra≥80,色温4000K | 套 | 200.99 | 22.86 |  | 4594.63
12 | 格栅灯600*600 | 套 | 4.04 | 88 |  | 355.52
13 | 出口标志灯LED 1W A型36V，灯具内附电池组，持续供电时间不小于60min | 套 | 4.04 | 62.66 |  | 253.15
14 | 疏散指示标志灯LED 1W A型36V，灯具内附电池组，持续供电时间不小于60min | 套 | 6.06 | 62.66 |  | 379.72
15 | 消防应急照明灯 | 套 | 20.2 | 70.39 |  | 1421.88
16 | 射灯 | 套 | 2.02 | 42.5 |  | 85.85
17 | 吊灯 | 套 | 1.01 | 500 |  | 505
18 | 插座 | 套 | 111.18 | 11.33 |  | 1259.67
19 | 消防电话插孔插座型单联 | 个 | 2.02 | 18 |  | 36.36
20 | 11AP配电箱 | 台 | 1 | 3000 |  | 3000
21 | 11AL配电箱 | 台 | 1 | 3500 |  | 3500
22 | 12AL配电箱 | 台 | 1 | 3500 |  | 3500
23 | 12AP配电箱 | 台 | 1 | 3200 |  | 3200
24 | T5/T8灯管 | 套 | 16 | 4.8 |  | 76.8
25 | 感烟火灾探测器 | 只 | 23 | 47.58 |  | 1094.34
26 | 手动报警按钮 | 只 | 2 | 66.8 |  | 133.6
27 | 火灾声光警报器 | 个 | 5 | 80.34 |  | 401.7
28 | 消防广播扬声器 | 只 | 5 | 44.67 |  | 223.35
| 小计 |  |  |  |  | 39607.47
| 合计 |  |  |  |  | 65281.99
第 1 页 共 1 页