## 封-2 招标控制价
封-2 | 火灾自动报警系统 | [5 empty] | 工程
招标控制价
招标控制价 |  | (小写): | 20,501.38
|  | (大写): | 贰万零伍佰零壹元叁角捌分
其中:安全文明施工费(小写): |  |  |  | 1137.84
(大写): |  |  |  | 壹仟壹佰叁拾柒元捌角肆分
招 标 人： |  |  |  |  | 工程造价 咨 询 人：
|  |  | (单位盖章) |  |  | (单位资质专用章)
法定代理人 或其授权人： |  |  |  |  | 法定代理人 或其授权人：
|  |  | (签字或盖章) |  |  | (签字或盖章)
编 制 人： |  |  |  |  | 复 核 人：
|  |  | (造价人员签字盖专用章) |  |  | (造价工程师签字盖专用章)
时间： 年 月 日

## 表-04 单位工程招标控制价汇总表
表-04
单位工程招标控制价汇总表
工程名称：火灾自动报警系统 |  |  | 第 1 页 共 1 页
序号 | 汇总内容 | 金额(元) |  | 其中：暂估价(元)
1 | 分部分项工程费 | 15355.1
1.1 | C安装工程 | 15355.1
2 | 措施项目费 | 2281.25
2.1 | 其中：安全文明施工费 | 1137.84
3 | 其他项目费
4 | 规费 | 987.72 |  | －
5 | 税金 | 1877.31 |  | －
投标报价合计=1+2+3+4+5 |  | 20,501.38
注：1.本表适用于单位工程招标控制价或投标报价的汇总，如无单位工程划分，单项工程也使用本表汇总。 2.分部分项工程、措施项目中暂估价中应填写材料、工程设备暂估价，其他项目中暂估价应填写专业工程暂估价。

## 表-08 措施项目汇总表
表-08
措施项目汇总表
工程名称：火灾自动报警系统 |  |  | 第 1 页 共 1 页
序号 | 项目名称 | 金额(元)
|  | 合价 |  | 其中：暂估价
1 | 施工技术措施项目 | 432.25
2 | 施工组织措施项目 | 1849
2.1 | 其中：安全文明施工费 | 1137.84
2.2 | 建设工程竣工档案编制费 | 105.36
措施项目费合计=1+2 |  | 2281.25

## 表-09 分部分项工程项目清单计价表
表-09
分部分项工程项目清单计价表
工程名称：火灾自动报警系统 | [5 empty] | 第 1 页 共 1 页
序号 | 项目编码 | 项目名称 | 项目特征 | 计量单位 | 工程量 |  | 金额（元）
[7 empty] | 综合单价 | 合价 | 其中:暂估价
| C | 安装工程
1 | 030904001001 | 感烟火灾探测器 | [项目特征] 1.名称:感烟火灾探测器 2.规格:详见设计图纸 3.线制:详见设计图纸 4.类型:详见设计图纸 [工作内容] 1.底座安装 2.探头安装 3.校接线 4.编码 5.探测器调试 | 个 | 30 |  | 80.49 | 2414.7
2 | 030904003001 | 手动报警按钮(带电话插口) | [项目特征] 1.名称:手动报警按钮(带电话插口) 2.规格:详设计 [工作内容] 1.安装 2.校接线 3.编码 4.调试 | 个 | 3 |  | 125.96 | 377.88
3 | 030904003002 | 消火栓报警按钮 | [项目特征] 1.名称:消火栓报警按钮 2.规格:消火栓箱内安装 [工作内容] 1.安装 2.校接线 3.编码 4.调试 | 个 | 4 |  | 157.94 | 631.76
4 | 030904005001 | 火灾声光警报器 | [项目特征] 1.名称:火灾声光警报器 2.规格:详设计 [工作内容] 1.安装 2.校接线 3.编码 4.调试 | 个 | 3 |  | 149.94 | 449.82
5 | 030904008001 | 总线短路保护器 | [项目特征] 1.名称:总线短路保护器 2.规格:详设计 3.类型:详设计 4.输出形式:满足设计及规范要求 [工作内容] 1.安装 2.校接线 3.编码 4.调试 | 个 | 2 |  | 265.96 | 531.92
6 | 030904008002 | 输入模块 | [项目特征] 1.名称:输入模块 2.规格:详设计 3.类型:外控设备就近安装或于附近金属模块箱内集中安装 4.输出形式:单输入 [工作内容] 1.安装 2.校接线 3.编码 4.调试 | 个 | 2 |  | 251.69 | 503.38
7 | 030904008003 | 输入输出模块 | [项目特征] 1.名称:输入输出模块 2.规格:详设计 3.类型:外控设备就近安装或于附近金属模块箱内集中安装 4.输出形式:输入输出 [工作内容] 1.安装 2.校接线 3.编码 4.调试 | 个 | 3 |  | 305.27 | 915.81
8 | 030404032001 | 消防接线端子箱 | [项目特征] 1.名称:消防接线端子箱 2.型号:详见设计 3.安装部位:室内 4.接线端子材质、规格:满足设计及规范要求 [工作内容] 1.本体安装 2.焊、压接线端子 3.接线 | 台 | 1 |  | 344.5 | 344.5
9 | 030904007001 | 嵌入式消防广播(3W) | [项目特征] 1.名称:嵌入式消防广播 2.功率:3W 3.安装方式:吸顶 [工作内容] 1.安装 2.校接线 3.编码 4.调试 | 个 | 5 |  | 87.95 | 439.75
10 | 030411001009 | 配管JDG20（明敷） | [项目特征] 1.名称:配管 2.材质:JDG 3.规格:20 4.敷设方式:明敷 5.接地要求:满足设计及规范要求 6.其它:满足设计、行业规范及招标文件的要求 [工作内容] 1.电线管路敷设 2.砖墙开沟槽 3.接地 | m | 362.6 |  | 17.12 | 6207.71
11 | 030411004005 | 管内穿线 WDZBN-BYJ-B1-4 | [项目特征] 1.名称:电气配线 2.规格型号:WDZBN-BYJ-B1-4 3.配线形式:管内穿线 4.材质:铜芯 5.其它:满足设计、行业规范及招标文件的要求 [工作内容] 1.配线 | m | 22.8 |  | 4.33 | 98.72
12 | 030411004006 | 管内穿线 WDZBN-RYJS-B1-2X1.5 | [项目特征] 1.名称:电气配线 2.规格型号:WDZBN-RYJS-B1-2X1.5 3.配线形式:管内穿线 4.材质:铜芯 5.其它:满足设计、行业规范及招标文件的要求 [工作内容] 1.配线 | m | 146.66 |  | 5.84 | 856.49
13 | 030411004007 | 管内穿线 WDZBN-RYJS-B1-2X1.0 | [项目特征] 1.名称:电气配线 2.规格型号:WDZBN-RYJS-B1-2X1.0 3.配线形式:管内穿线 4.材质:铜芯 5.其它:满足设计、行业规范及招标文件的要求 [工作内容] 1.配线 | m | 216.12 |  | 4.39 | 948.77
14 | 030411004008 | 管内穿线 WDZBN-BYJ-B1-2.5 | [项目特征] 1.名称:电气配线 2.规格型号:WDZBN-BYJ-B1-2.5 3.配线形式:管内穿线 4.材质:铜芯 5.其它:满足设计、行业规范及招标文件的要求 [工作内容] 1.配线 | m | 137.6 |  | 3.31 | 455.46
15 | 030411001010 | 金属软管 DN20 | [项目特征] 1.名称:金属软管 2.材质:金属 3.规格:DN20 4.敷设方式:综合考虑 5.接地要求:满足设计及规范要求 [工作内容] 1.电线管路敷设 2.砖墙开沟槽 3.接地 | m | 22.5 |  | 7.93 | 178.43
合 计 | [7 empty] | 15355.1

## 表-09 施工技术措施项目清单计价表
表-09
施工技术措施项目清单计价表
工程名称：火灾自动报警系统 | [5 empty] | 第 1 页 共 1 页
序号 | 项目编码 | 项目名称 | 项目特征 | 计量单位 | 工程量 |  | 金额（元）
[7 empty] | 综合单价 | 合价 | 其中:暂估价
| 一 | 施工技术措施项目 | [5 empty] | 432.25
1 | 031302007005 | 高层施工增加 | [项目特征] 1.名称:高层施工增加 [工作内容] 1.高层施工引起的人工工效降低以及由于人工工效降低引起的机械降效 2.通信联络设备的使用 | 项 | 1 |  | 128.12 | 128.12
2 | 031301017005 | 脚手架搭拆 | [项目特征] 1.搭设方式:综合考虑 2.搭设高度:综合考虑 3.脚手架材质:综合考虑 [工作内容] 1.场内、场外材料搬运 2.搭、拆脚手架 3.拆除脚手架后材料的堆放 | 项 | 1 |  | 304.13 | 304.13
合 计 | [7 empty] | 432.25

## 表-10 施工组织措施项目清单计价表
表-10
施工组织措施项目清单计价表
工程名称：火灾自动报警系统 | [6 empty] | 第 1 页 共 1 页
序号 | 项目编码 | 项目名称 | 计算 基础 | 费率 (%) | 金额 (元) | 调整 费率 (%) |  | 调整后 金额 (元) | 备注
1 | 031302B02001 | 组织措施费 | (分部分项人工费+技术措施人工费-机械（爆破）土石方人工费-机械（爆破）土石方人工费-人工土石方人工费-人工土石方技术措施人工费)+(机械（爆破）土石方人工费+机械（爆破）土石方机械费+机械（爆破）土石方人工费+机械（爆破）土石方机械费)*0.048/费率+(人工土石方人工费+人工土石方技术措施人工费)*0.0222/费率 | 11.04 | 605.8
2 | 031302001001 | 安全文明施工费 | 分部分项人工费+人工价差_预算+技术措施人工费+技术措施人工价差_预算 | 19.23 | 1137.84
3 | 031302B03001 | 建设工程竣工档案编制费 | (分部分项人工费+技术措施人工费-机械（爆破）土石方人工费-机械（爆破）土石方人工费-人工土石方人工费-人工土石方技术措施人工费)+(机械（爆破）土石方人工费+机械（爆破）土石方机械费+机械（爆破）土石方人工费+机械（爆破）土石方机械费)*0.002/费率+(人工土石方人工费+人工土石方技术措施人工费)*0.0019/费率 | 1.92 | 105.36
合 计 |  |  |  |  | 1849
注：1.计算基础和费用标准按本市有关费用定额或文件执行。 2.根据施工方案计算的措施费，可不填写“计算基础”和“费率”的数值，只填写“金额”数值，但应在备注栏说明施工 方案出处或计算方法。

## 表-11 其他项目清单计价汇总表
表-11
其他项目清单计价汇总表
工程名称：火灾自动报警系统 |  |  |  | 第 1 页 共 1 页
序号 | 项目名称 | 计量单位 | 金额(元) |  | 备注
1 | 暂列金额 | 项 |  |  | 明细详见 表-11-1
2 | 暂估价 | 项
2.1 | 材料(工程设备)暂估价 | 项 | -- |  | 明细详见 表-11-2
2.2 | 专业工程暂估价 | 项 |  |  | 明细详见 表-11-3
3 | 计日工 | 项 |  |  | 明细详见 表-11-4
4 | 总承包服务费 | 项 |  |  | 明细详见 表-11-5
5 | 索赔与现场签证 | 项 |  |  | 明细详见 表-11-6
合 计 |  |  | 0
注：材料、设备暂估单价进入清单项目综合单价，此处不汇总。

## 表-11-1 暂列金额明细表
表-11-1
暂列金额明细表
工程名称：火灾自动报警系统 |  |  |  | 第 1 页 共 1 页
序号 | 项目名称 | 计量单位 | 暂定金额(元) |  | 备注
1
合 计 |  |  |  |  | —
注：此表由招标人填写，如不能详列，也可只列暂列金额总额，投标人应将上述暂列金额计入投标总价中。

## 表-12 规费、税金项目计价表
表-12
规费、税金项目计价表
工程名称：火灾自动报警系统 |  |  |  | 第 1 页 共 1 页
序号 | 项目名称 | 计算基础 | 费率(%) |  | 金额（元）
1 | 规费 | 专业工程规费（人）+机械（爆破）土石方规费（人+机）*0.072/费率+人工土石方规费（人）*0.082/费率 | 18 |  | 987.72
2 | 税金 | 2.1 + 2.2 + 2.3 |  |  | 1877.31
2.1 | 增值税 | 分部分项工程费+措施项目费+其他项目费+规费-甲供材料费 | 9 |  | 1676.17
2.2 | 附加税 | 增值税 | 12 |  | 201.14
2.3 | 环境保护税 | 按实计算
合计 |  |  |  |  | 2865.03

## 人材机价差表
人材机价差表
工程名称：火灾自动报警系统 | [7 empty] | 第 1 页 共 1 页
序号 | 编码 | 材料名称 | 规格 | 单位 | 数量 | 预算价(元) | 市场价(元) |  | 价差(元) | 价差合计(元) | 备注
1 | 000500040 | 电工综合工 |  | 工日 | 24.1182 | 125 | 135 |  | 10 | 241.18
2 | 000500060 | 智能化综合工 |  | 工日 | 17.153 | 135 | 146 |  | 11 | 188.68
3 | 012100010 | 角钢 | 综合 | kg | 2 | 2.78 | 3.33 |  | 0.55 | 1.1
4 | 031350010 | 低碳钢焊条 | 综合 | kg | 0.5 | 4.19 | 12.74 |  | 8.55 | 4.28
5 | 130101300 | 酚醛调和漆 |  | kg | 0.3 | 9.83 | 10.94 |  | 1.11 | 0.33
| 合 计 | [8 empty] | 435.57

## 未计价材料表
未计价材料表
工程名称:火灾自动报警系统 | [5 empty] | 第 1 页 共 1 页
序号 | 材料名称 | 数量 | 单位 | 市场价 | 市场价合价 |  | 备注
1 | 金属软管DN20 | 23.175 | m | 1.2 | 27.81
2 | JDG20 | 373.478 | m | 4.3 | 1605.96
3 | 电气配线 | 23.94 | m | 3.34 | 79.96
4 | 电气配线 | 151.36 | m | 2.15 | 325.42
5 | WDZBN-RYJS-B1-2X1.5 | 158.3928 | m | 4.72 | 747.61
6 | WDZBN-RYJS-B1-2X1.0 | 233.4096 | m | 3.43 | 800.59
7 | 总线短路保护器 | 2 | 只 | 56 | 112
8 | 感烟火灾探测器 | 30 | 只 | 47.58 | 1427.4
9 | 手动报警按钮(带电话插口) | 3 | 只 | 66.8 | 200.4
10 | 消火栓报警按钮 | 4 | 只 | 66.8 | 267.2
11 | 火灾声光警报器 | 3 | 个 | 80.34 | 241.02
12 | 消防接线端子箱 | 1 | 台 | 85.5 | 85.5
13 | 嵌入式消防广播(3W) | 5 | 只 | 44.67 | 223.35
14 | 输入模块 | 2 | 只 | 54.16 | 108.32
15 | 输入输出模块 | 3 | 只 | 71.31 | 213.93
| 合 计 |  |  |  | 6466.47

## 人工、材料、机械数量及价格汇总表
人工、材料、机械数量及价格汇总表
工程名称：火灾自动报警系统 |  |  |  |  | 单位：元
序号 | 名称、规格及型号 | 计量 单位 | 数 量 | 单价 |  | 合价
一 | 人工
1 | 电工综合工 | 工日 | 24.12 | 135 |  | 3255.96
2 | 智能化综合工 | 工日 | 17.15 | 146 |  | 2504.34
3 | 人工费调整 | 元 | 156.69 | 1 |  | 156.69
| 小计 |  |  |  |  | 5916.99
二 | 材料
1 | 镀锌铁丝φ1.2~2.2 | kg | 1.45 | 3.08 |  | 4.47
2 | 镀锌扁钢综合 | kg | 1.5 | 4.23 |  | 6.35
3 | 角钢综合 | kg | 2 | 3.33 |  | 6.66
4 | 尼龙线卡 | 个 | 28 | 0.03 |  | 0.84
5 | 白布 | m2 | 0.2 | 5.78 |  | 1.16
6 | 镀锌螺钉M2~5×4~50 | 个 | 89.76 | 0.04 |  | 3.59
7 | 木螺钉M4.5~6×15~100 | 10个 | 0.92 | 1.05 |  | 0.96
8 | 木螺钉M4×65 | 10个 | 105.63 | 0.66 |  | 69.71
9 | 半圆头螺钉M6~12×12~50 | 套 | 12.66 | 1.1 |  | 13.92
10 | 塑料胀管φ6~8 | 个 | 1117.93 | 0.07 |  | 78.26
11 | 塑料胀管φ6 | 个 | 9.45 | 0.08 |  | 0.76
12 | 合页 | 副 | 1 | 4.27 |  | 4.27
13 | 铁砂布0~2# | 张 | 0.5 | 0.85 |  | 0.43
14 | 低碳钢焊条综合 | kg | 0.5 | 12.74 |  | 6.37
15 | 冲击钻头φ6~8 | 个 | 7.25 | 6.07 |  | 44.02
16 | 钢锯条 | 条 | 10.43 | 0.43 |  | 4.48
17 | 酚醛调和漆 | kg | 0.3 | 10.94 |  | 3.28
18 | 防锈漆C53-1 | kg | 0.15 | 16.92 |  | 2.54
19 | 清油 | kg | 0.15 | 16.51 |  | 2.48
20 | 电气绝缘胶带18mm×10m×0.13mm | 卷 | 4.01 | 2.71 |  | 10.86
21 | 异型塑料管φ5 | m | 0.42 | 0.93 |  | 0.39
22 | 金属软管接头DN20 | 个 | 22.86 | 1.06 |  | 24.23
23 | 直管接头DN20 | 个 | 91.56 | 0.35 |  | 32.04
24 | 金属软管卡子DN20 | 个 | 22.77 | 0.3 |  | 6.83
25 | 尼龙扎带L100~150 | 根 | 14 | 0.56 |  | 7.84
26 | 花线2×16/0.15mm2 | m | 1.5 | 1.79 |  | 2.69
27 | 塑料软铜绝缘导线BVR-4mm2 | m | 80.57 | 2.09 |  | 168.39
28 | 阻燃铜芯塑料绝缘绞型电线ZR-RVS 2×1.5mm2 | m | 10.24 | 3.42 |  | 35.02
29 | 镀锌电线管卡子20 | 个 | 523.38 | 0.32 |  | 167.48
30 | 镀锌电线管塑料护口DN15~20 | 个 | 149.54 | 0.07 |  | 10.47
31 | 铜接线卡1.0-2.5 | 个 | 165.45 | 0.62 |  | 102.58
32 | 标志牌 | 个 | 10 | 0.85 |  | 8.5
33 | 材料费调整 | 元 | 207.39 | 1 |  | 207.39
| 小计 |  |  |  |  | 1039.26
三 | 机械
1 | 安拆费及场外运费 | 元 | 1.54 | 1 |  | 1.54
2 | 电 | kW·h | 7.29 | 0.7 |  | 5.1
3 | 动力费 | 元 | 0.35 | 1 |  | 0.35
4 | 检修费 | 元 | 0.05 | 1 |  | 0.05
5 | 校验费 | 元 | 2.89 | 1 |  | 2.89
6 | 维护费 | 元 | 1.77 | 1 |  | 1.77
7 | 折旧费 | 元 | 6.31 | 1 |  | 6.31
8 | 手持式万用表10000计数,真有效值 | 台班 | 1.82 | 4.06 |  | 7.39
9 | 火灾探测器试验器报警响应时间<30s | 台班 | 0.9 | 3.93 |  | 3.54
10 | 交流弧焊机容量(kV·A)21小 | 台班 | 0.12 | 58.56 |  | 7.09
| 小计 |  |  |  |  | 18.01
四 | 主材
1 | 金属软管DN20 | m | 23.18 | 1.2 |  | 27.81
2 | JDG20 | m | 373.48 | 4.3 |  | 1605.96
3 | 电气配线WDZBN-BYJ-B1-4 | m | 23.94 | 3.34 |  | 79.96
4 | 电气配线WDZBN-BYJ-B1-2.5 | m | 151.36 | 2.15 |  | 325.42
5 | WDZBN-RYJS-B1-2X1.5 | m | 158.39 | 4.72 |  | 747.61
6 | WDZBN-RYJS-B1-2X1.0 | m | 233.41 | 3.43 |  | 800.59
7 | 总线短路保护器 | 只 | 2 | 56 |  | 112
8 | 感烟火灾探测器 | 只 | 30 | 47.58 |  | 1427.4
9 | 手动报警按钮(带电话插口) | 只 | 3 | 66.8 |  | 200.4
10 | 消火栓报警按钮 | 只 | 4 | 66.8 |  | 267.2
11 | 火灾声光警报器 | 个 | 3 | 80.34 |  | 241.02
12 | 消防接线端子箱 | 台 | 1 | 85.5 |  | 85.5
13 | 嵌入式消防广播(3W) | 只 | 5 | 44.67 |  | 223.35
14 | 输入模块 | 只 | 2 | 54.16 |  | 108.32
15 | 输入输出模块 | 只 | 3 | 71.31 |  | 213.93
| 小计 |  |  |  |  | 6466.47
| 合计 |  |  |  |  | 13440.73
第 1 页 共 1 页