## 封-2 招标控制价
封-2 | 重庆市铜梁区侣俸镇斑竹小学2025年校舍维修改造项目 | [5 empty] | 工程
招标控制价
招标控制价 |  | (小写):
(大写):
其中:安全文明施工费(小写): |  |  |  | 5109.14
(大写): |  |  |  | 伍仟壹佰零玖元壹角肆分
招 标 人： |  |  |  |  | 工程造价 咨 询 人：
|  |  | (单位盖章) |  |  | (单位资质专用章)
法定代理人 或其授权人： |  |  |  |  | 法定代理人 或其授权人：
|  |  | (签字或盖章) |  |  | (签字或盖章)
编 制 人： |  |  |  |  | 复 核 人：
|  |  | (造价人员签字盖专用章) |  |  | (造价工程师签字盖专用章)
时间： 年 月 日

## 表-04 单位工程招标控制价汇总表
表-04
单位工程招标控制价汇总表
工程名称：重庆市铜梁区侣俸镇斑竹小学2025年校舍维修改造项目 |  |  | 第 1 页 共 1 页
序号 | 汇总内容 | 金额(元) |  | 其中：暂估价(元)
1 | 分部分项工程费
1.1 | 拆除部分
1.2 | 改造部分
2 | 措施项目费
2.1 | 其中：安全文明施工费 | 5109.14
3 | 其他项目费
4 | 规费 |  |  | －
5 | 税金 |  |  | －
投标报价合计=1+2+3+4+5
注：1.本表适用于单位工程招标控制价或投标报价的汇总，如无单位工程划分，单项工程也使用本表汇总。 2.分部分项工程、措施项目中暂估价中应填写材料、工程设备暂估价，其他项目中暂估价应填写专业工程暂估价。

## 表-08 措施项目汇总表
表-08
措施项目汇总表
工程名称：重庆市铜梁区侣俸镇斑竹小学2025年校舍维修改造项目 |  |  | 第 1 页 共 1 页
序号 | 项目名称 | 金额(元)
|  | 合价 |  | 其中：暂估价
1 | 施工技术措施项目
2 | 施工组织措施项目
2.1 | 其中：安全文明施工费 | 5109.14
2.2 | 建设工程竣工档案编制费
措施项目费合计=1+2

## 表-09 分部分项工程项目清单计价表
表-09
分部分项工程项目清单计价表
工程名称：重庆市铜梁区侣俸镇斑竹小学2025年校舍维修改造项目 | [5 empty] | 第 1 页 共 7 页
序号 | 项目编码 | 项目名称 | 项目特征 | 计量单位 | 工程量 |  | 金额（元）
[7 empty] | 综合单价 | 合价 | 其中:暂估价
拆除部分
1 | 011605001001 | 防滑地面砖地面拆除 | [项目特征] 1.饰面材料种类及厚度:防滑地面砖地面及基层，厚度130mm 2.场内运距:综合考虑 [工作内容] 1.拆除 2.控制扬尘 3.清理 4.场内运输 | m2 | 216
2 | 041001001001 | 拆除原有人造草坪面层 | [项目特征] 1.材质:原有人造草坪 2.厚度:综合考虑 [工作内容] 1.拆除、清理 2.运输 | m2 | 1205.46
3 | 041001001002 | 拆除地胶面层 | [项目特征] 1.材质:原有地胶 2.厚度:综合考虑 [工作内容] 1.拆除、清理 2.运输 | m2 | 20
4 | 011609001001 | 现浇栏板拆除 | [项目特征] 1.栏杆(板)的高度:按现场实际 2.栏杆、栏板种类:现浇栏板 3.场内运距:综合考虑 [工作内容] 1.拆除 2.控制扬尘 3.清理 4.场内运输 | m | 53
本页小计
表-09
分部分项工程项目清单计价表
工程名称：重庆市铜梁区侣俸镇斑竹小学2025年校舍维修改造项目 | [5 empty] | 第 2 页 共 7 页
序号 | 项目编码 | 项目名称 | 项目特征 | 计量单位 | 工程量 |  | 金额（元）
[7 empty] | 综合单价 | 合价 | 其中:暂估价
5 | 041109B07001 | 建筑垃圾清运 | [项目特征] 1.人工转运距离:综合考虑 2.运输距离:综合考虑 [工作内容] 1.运输 2.弃渣 | m3 | 60.22
改造部分
1 | 011101003001 | 20mm厚C30砼找平修补 | [项目特征] 1.找平层厚度、砂浆配合比:20mm厚C30砼找平修补 2.人工转运距离:综合考虑 [工作内容] 1.基层清理 2.抹找平层 3.面层铺设 4.材料运输 | m2 | 276.27
本页小计
表-09
分部分项工程项目清单计价表
工程名称：重庆市铜梁区侣俸镇斑竹小学2025年校舍维修改造项目 | [5 empty] | 第 3 页 共 7 页
序号 | 项目编码 | 项目名称 | 项目特征 | 计量单位 | 工程量 |  | 金额（元）
[7 empty] | 综合单价 | 合价 | 其中:暂估价
2 | 011103002001 | 人造足球场草坪面层 | [项目特征] 1.垫层种类、厚度:10mm厚环保弹性垫层 2.面层厚度、品种:50mm高带茎单丝草 3.粘接剂:专用胶水 4.填充材料:石英沙：粒径20-40目，外观圆润，填充30Kg/m²；颗粒：环保TPE颗粒，高聚物含量不低于20%，填充 5kg/m² 5.草纤维:11000Dtex 6.行矩:3/4英寸/米 7.织矩:200针/米 8.密度:10500簇/平米 9.底布:PP+纱罗双层底布 10.划线要求:所有的划线都是50宽，均为白色线或同型号白色人造草，图形详设计 11.人造草坪环保要求:详设计 12.其他:详设计要求 13.人工转运距离:综合考虑 [工作内容] 1.基层处理 2.缓冲垫铺设 3.粘结、粘接 4.面层铺贴 5.材料运输 | m2 | 1421.46
本页小计
表-09
分部分项工程项目清单计价表
工程名称：重庆市铜梁区侣俸镇斑竹小学2025年校舍维修改造项目 | [5 empty] | 第 4 页 共 7 页
序号 | 项目编码 | 项目名称 | 项目特征 | 计量单位 | 工程量 |  | 金额（元）
[7 empty] | 综合单价 | 合价 | 其中:暂估价
3 | 011501018001 | 成品5人制钢球门带球网 | [项目特征] 1.名称:成品5人制钢球门带球网 2.尺寸:3000X1200X2000mm 3.材料种类、规格:φ80*2.5热镀锌 4.油漆品种、刷漆遍数:白色防腐 5.其他:包含绳栓、球网等 [工作内容] 1.制作、运输、安装(安放) 2.刷防护材料、油漆 3.五金件安装 | 个 | 2
4 | 011103002003 | 2mm地胶修补 | [项目特征] 1.粘结层厚度、材料种类:专用胶粘贴 2.面层材料品种、规格、颜色:2mm地胶修补 3.人工转运距离:综合考虑 [工作内容] 1.基层清理 2.面层铺贴 3.压缝条装钉 4.材料运输 | m2 | 20
5 | 011109001001 | 讲台50宽阳角条修补 | [项目特征] 1.讲台50宽阳角条修补 2.人工转运距离:综合考虑 [工作内容] 1.安装 | m | 16
本页小计
表-09
分部分项工程项目清单计价表
工程名称：重庆市铜梁区侣俸镇斑竹小学2025年校舍维修改造项目 | [5 empty] | 第 5 页 共 7 页
序号 | 项目编码 | 项目名称 | 项目特征 | 计量单位 | 工程量 |  | 金额（元）
[7 empty] | 综合单价 | 合价 | 其中:暂估价
6 | 011503001001 | 304不锈钢金属栏杆 | [项目特征] 1.扶手材料种类、规格:60*3mm304不锈钢 2.栏杆材料种类、规格:60*3mm304不锈钢+38*1.5mm304不锈钢 3.高度:1.05m（不含混凝土部分） 4.人工转运距离:综合考虑 [工作内容] 1.制作 2.运输 3.安装 4.刷防护材料 | m | 53
7 | 010516002001 | 预埋铁件 | [项目特征] 1.钢材种类:详设计 2.铁件尺寸:110*110*6mm 3.人工转运距离:综合考虑 [工作内容] 1.螺栓、铁件制作、运输 2.螺栓、铁件安装 | t | 0.035
8 | 010507007001 | C30砼浇筑 | [项目特征] 1.部位:详设计 2.混凝土强度等级:C30 3.人工转运距离:综合考虑 [工作内容] 1.模板及支架(撑)制作、安装、拆除、堆放、运输及清理模内杂物、刷隔离剂等 2.混凝土制作、运输、浇筑、振捣、养护 | m3 | 1.59
本页小计
表-09
分部分项工程项目清单计价表
工程名称：重庆市铜梁区侣俸镇斑竹小学2025年校舍维修改造项目 | [5 empty] | 第 6 页 共 7 页
序号 | 项目编码 | 项目名称 | 项目特征 | 计量单位 | 工程量 |  | 金额（元）
[7 empty] | 综合单价 | 合价 | 其中:暂估价
9 | 010515001001 | 现浇构件钢筋 | [项目特征] 1.钢筋种类、规格:详设计 2.人工转运距离:综合考虑 [工作内容] 1.钢筋制作、运输 2.钢筋安装 3.焊接(绑扎) | t | 0.319
10 | 010516B01001 | 植筋连接Φ10 | [项目特征] 1.植筋胶泥种类:详设计 2.植筋长度:详设计 3.人工转运距离:综合考虑 [工作内容] 1.钻孔及清孔 2.灌注胶泥 | 个 | 708
11 | 011203001001 | 栏杆基座抹灰 | [项目特征] 1.厚度、砂浆配合比:13mm厚1:3水泥砂浆打底,7mm厚1:3水泥砂浆基层 [工作内容] 1.基层清理 2.砂浆制作、运输 3.底层抹灰 4.抹面层 5.抹装饰面 6.勾分格缝 | m2 | 26.5
12 | 011406001001 | 栏杆基座刷漆 | [项目特征] 1.刮腻子遍数:腻子2遍 2.油漆品种、刷漆遍数:环氧涂层一底两面 [工作内容] 1.基层清理 2.刮腻子 3.刷防护材料、油漆 | m2 | 26.5
本页小计
表-09
分部分项工程项目清单计价表
工程名称：重庆市铜梁区侣俸镇斑竹小学2025年校舍维修改造项目 | [5 empty] | 第 7 页 共 7 页
合 计

## 表-10 施工组织措施项目清单计价表
表-10
施工组织措施项目清单计价表
工程名称：重庆市铜梁区侣俸镇斑竹小学2025年校舍维修改造项目 | [6 empty] | 第 1 页 共 2 页
序号 | 项目编码 | 项目名称 | 计算 基础 | 费率 (%) | 金额 (元) | 调整 费率 (%) |  | 调整后 金额 (元) | 备注
1 | 041109B24001 | 组织措施费 | (分部分项人工费+分部分项机械费+技术措施人工费+技术措施机械费-机械（爆破）土石方人工费-机械（爆破）土石方机械费-机械（爆破）土石方人工费-机械（爆破）土石方机械费-人工土石方人工费-人工土石方技术措施人工费-人工土石方机械费-人工土石方技术措施机械费)+(机械（爆破）土石方人工费+机械（爆破）土石方机械费+机械（爆破）土石方人工费+机械（爆破）土石方机械费)*0.048/费率+(人工土石方人工费+人工土石方技术措施人工费)*0.0222/费率
2 | 041109001001 | 安全文明施工费 | 税前合计 |  | 5109.14
3 | 041109B23001 | 建设工程竣工档案编制费 | (分部分项人工费+分部分项机械费+技术措施人工费+技术措施机械费-机械（爆破）土石方人工费-机械（爆破）土石方机械费-机械（爆破）土石方人工费-机械（爆破）土石方机械费-人工土石方人工费-人工土石方技术措施人工费-人工土石方机械费-人工土石方技术措施机械费)+(机械（爆破）土石方人工费+机械（爆
注：1.计算基础和费用标准按本市有关费用定额或文件执行。 2.根据施工方案计算的措施费，可不填写“计算基础”和“费率”的数值，只填写“金额”数值，但应在备注栏说明施工 方案出处或计算方法。
表-10
施工组织措施项目清单计价表
工程名称：重庆市铜梁区侣俸镇斑竹小学2025年校舍维修改造项目 | [6 empty] | 第 2 页 共 2 页
序号 | 项目编码 | 项目名称 | 计算 基础 | 费率 (%) | 金额 (元) | 调整 费率 (%) |  | 调整后 金额 (元) | 备注
破）土石方机械费+机械（爆破）土石方人工费+机械（爆破）土石方机械费)*0.002/费率+(人工土石方人工费+人工土石方技术措施人工费)*0.0019/费率
合 计

## 表-12 规费、税金项目计价表
表-12
规费、税金项目计价表
工程名称：重庆市铜梁区侣俸镇斑竹小学2025年校舍维修改造项目 |  |  |  | 第 1 页 共 1 页
序号 | 项目名称 | 计算基础 | 费率(%) |  | 金额（元）
1 | 规费 | 专业工程规费（人+机）+机械（爆破）土石方规费（人+机）*0.072/费率+人工土石方规费（人）*0.082/费率
2 | 税金 | 2.1 + 2.2 + 2.3
2.1 | 增值税 | 分部分项工程费+措施项目费+其他项目费+规费-甲供材料费
2.2 | 附加税 | 增值税
2.3 | 环境保护税 | 按实计算
合计