## Sheet1
采购要求
序号 | 品名 | 规格型号 | 单位 | 数量 | 参考单价（元） | 质保（年） | 小计（元） | 备注
1 | 台式冷冻离心机 | 1、最高转速：≥18000r/min 2、最大相对离心力：23233×g 3、定时范围：0～99min59s/0～99h59min可自由切换 4、转速精度：±10r/min 5、10档升速曲线，10种减速曲线选择，可根据样本不同进行设置； 6、温控范围：-20℃～+40℃，温控精度：±1℃ 7、电源：AC 220V 50Hz 15A 8、采用高清触摸屏“智能系统”，显示界面同时显示转速、运行时间、温度、升降速档位、所选转子规格型号、最高转速及最大离心力、门盖开关情况、实时日期时间。 9、可根据用户需求预设离心力或转速进行离心；满足用户的不同离心要求； 10、实时检测离心机转速，当电机非正常运转时，悬浮弹窗显示转速，屏蔽所有按键，防止使用者误操作造成安全隐患； 11、后台记录每一次离心机运转数据，用户可实时查看； 12、有离心机专用观察筒； 13、冷冻自动启停系统，开盖冷冻系统自动停止，关盖自动运行。 14、设有门盖保护、超速、超温、不平衡等多种保护功能, 故障自动报警功能，使用稳定可靠； 15、转子为生物安全气密转子，需提供国家认监委认可的第三方检测机构出具的检测（检验）报告（报告须具有CMA或CNAS检测机构资质标识，否则不予认可）。 16、配置（含安装调试）：主机1台；角转子：2ml×24（可配0.5ml适配器，最高转速：15000r/min），角转子：50ml×6（可配15ml适配器，最高转速：12000r/min），角转子：15ml×8（最高转速：12000r/min）。 17、到货日期：2026年7月20日前到货。 | 台 | 1 | 58000 | 整机质保3年（供应商承诺提供原厂质保，提供承诺函并加盖公章） | 58000
合计 | [6 empty] | 58000
1、上传报价清单（报价不得高于最高单价限价及最高总限价，否则作无效报价处理）、营业执照、资质证书（如有)。
2、采购人仅与供应商固定服务人员衔接，不接受与第三方（如：物流或快递公司等）的衔接。
3、报价保留两位小数。