## 表-04 单位工程招标控制价汇总表
表-04
单位工程招标控制价汇总表
工程名称：涂山湖提排站 |  |  | 第 1 页 共 1 页
序号 | 汇总内容 | 金额(元) |  | 其中：暂估价(元)
1 | 分部分项工程费 | 39428.99
1.1 | D土石方工程 | 13134.78
1.2 | 安装及设备 | 26245.61
1.3 | 拆除及恢复 | 48.6
2 | 措施项目费 | 2138.06
2.1 | 其中：安全文明施工费 | 1197.65
3 | 其他项目费
4 | 规费 | 929.01 |  | －
5 | 税金 | 4283.61 |  | －
投标报价合计=1+2+3+4+5 |  | 46,779.67
注：1.本表适用于单位工程招标控制价或投标报价的汇总，如无单位工程划分，单项工程也使用本表汇总。 2.分部分项工程、措施项目中暂估价中应填写材料、工程设备暂估价，其他项目中暂估价应填写专业工程暂估价。

## 表-08 措施项目汇总表
表-08
措施项目汇总表
工程名称：涂山湖提排站 |  |  | 第 1 页 共 1 页
序号 | 项目名称 | 金额(元)
|  | 合价 |  | 其中：暂估价
2 | 施工组织措施项目 | 2138.06
2.1 | 其中：安全文明施工费 | 1197.65
2.2 | 建设工程竣工档案编制费 | 38.63
措施项目费合计=1+2 |  | 2138.06

## 表-09 分部分项工程项目清单计价表
表-09
分部分项工程项目清单计价表
工程名称：涂山湖提排站 | [5 empty] | 第 1 页 共 5 页
序号 | 项目编码 | 项目名称 | 项目特征 | 计量单位 | 工程量 |  | 金额（元）
[7 empty] | 综合单价 | 合价 | 其中:暂估价
| D | 土石方工程
1 | 04B064 | 清理淤泥及脱水 | [项目特征] 1.部位:调节池等 2.清淤深度:综合考虑 3.清淤方式:综合考虑 4.脱水方式:综合考虑 5.场内运距:综合考虑（含二次及多次转运） 6.工程量计算规则:按清淤体积以“m3”计算 [工作内容] 1.清挖淤泥及杂物 2.脱水 3.运至指定地点集中堆放（含二次及多次转运） | m3 | 48 |  | 216.58 | 10395.84
2 | 04B065 | 淤泥装袋 | [项目特征] 1.装袋方式:人工 2.材质:编织袋 3.工程量计算规则:按装袋淤泥量以“m3”计算 [工作内容] 1.装淤泥、封包 2.指定地点集中堆放（含二次及多次转运） | m3 | 4.8 |  | 40.05 | 192.24
本页小计 | [7 empty] | 10588.08
表-09
分部分项工程项目清单计价表
工程名称：涂山湖提排站 | [5 empty] | 第 2 页 共 5 页
序号 | 项目编码 | 项目名称 | 项目特征 | 计量单位 | 工程量 |  | 金额（元）
[7 empty] | 综合单价 | 合价 | 其中:暂估价
3 | 04B066 | 淤泥外运及处置 | [项目特征] 1.处置方式:综合考虑 2.处置标准:满足国家环保要求及规范 3.其他:需由有相关资质的单位进行处置，运距及处置费用由投标人测算后自行报价 4.工程量计算规则:按脱水处置前现场实测体积、第三方检测报告中的淤泥脱水率折算体积、接收方实际接收淤泥的折算体积中取最小值计算 [工作内容] 1.装车、运输至处置点 2.淤泥处置 | m3 | 4.8 |  | 432 | 2073.6
4 | 040103002013 | 余方弃置（土石方、建筑垃圾等综合考虑，淤泥除外） | [项目特征] 1.废弃物种类:土石方、建筑垃圾等综合考虑，淤泥除外 2.运输方式:综合考虑 3.场内运距:综合考虑（含二次及多次转运） 4.运距及运输方式:综合考虑 5.其他:满足设计及规范要求，满足渣场弃渣要求 6.渣场费:投标人自行综合考虑 7.工程量计算规则:土石方弃方量按挖方清单项目工程量减利用回填方体积(正数)计算，弃渣量为拆除构件的实体工程量，松散系数由投标人自行测算后综合考虑在综合单价中 [工作内容] 1.场内运输、堆放、二次及多次转运 2.余方点装料运输至弃置点 3.渣场处置费 | m3 | 6 |  | 78.85 | 473.1
安装及设备
本页小计 | [7 empty] | 2546.7
表-09
分部分项工程项目清单计价表
工程名称：涂山湖提排站 | [5 empty] | 第 3 页 共 5 页
序号 | 项目编码 | 项目名称 | 项目特征 | 计量单位 | 工程量 |  | 金额（元）
[7 empty] | 综合单价 | 合价 | 其中:暂估价
1 | 030501003012 | 信息化控制设备 | [项目特征] 1.名称:信息化控制设备 2.参数型号:西门子PLC，触摸屏，空开、上网模块、继电器、保护器等电器元件； 3.控制柜尺寸:750*280*1000mm 4.规格:详见设计 [工作内容] 1.本体安装 2.单体调试 | 台 | 1 |  | 21075.11 | 21075.11
2 | 030109001012 | 离心式泵 | [项目特征] 1.名称:离心式泵 2.规格:流量：额定7m3/h，最大12m3/h，扬程：额定5米，最大8米，功率：250W，最大通经颗粒：15mm 3.材质:详见设计 4.单机试运转要求:满足设计及规范要求 5.泵拆装检查要求:满足设计及规范要求 [工作内容] 1.本体安装 2.泵拆装检查 3.电动机安装 4.二次灌浆 5.单机试运转 6.补刷(喷)油漆 | 台 | 1 |  | 2503.99 | 2503.99
本页小计 | [7 empty] | 23579.1
表-09
分部分项工程项目清单计价表
工程名称：涂山湖提排站 | [5 empty] | 第 4 页 共 5 页
序号 | 项目编码 | 项目名称 | 项目特征 | 计量单位 | 工程量 |  | 金额（元）
[7 empty] | 综合单价 | 合价 | 其中:暂估价
3 | 030601004010 | 流量计 DN40 | [项目特征] 1.名称:流量计 2.规格、型号:防护等级：IP65，法兰式Φ40，流量范围：0.45-67.85m3/h，220V，输出：4-20mA，通讯：RS485（CP-1001-Y0032） 3.调试要求:满足设计及规范要求 [工作内容] 1.安装 2.单体调试 | 台 | 1 |  | 2409.51 | 2409.51
4 | 031001006014 | UPVC管DN50 | [项目特征] 1.安装部位:综合考虑 2.介质:排水 3.材质、规格:UPVC排水管DN50 4.连接形式:详见设计 5.压力试验及吹、洗设计要求:满足设计及规范要求 6.其他:满足设计及规范要求 [工作内容] 1.管道安装 2.管件安装 3.塑料卡固定 4.阻火圈安装 5.压力试验 6.吹扫、冲洗 7.警示带铺设 | m | 10 |  | 25.7 | 257
拆除及恢复
本页小计 | [7 empty] | 2666.51
表-09
分部分项工程项目清单计价表
工程名称：涂山湖提排站 | [5 empty] | 第 5 页 共 5 页
序号 | 项目编码 | 项目名称 | 项目特征 | 计量单位 | 工程量 |  | 金额（元）
[7 empty] | 综合单价 | 合价 | 其中:暂估价
1 | 050101007012 | 清除地被植物 | [项目特征] 1.植物种类:杂草、藤蔓等地植被 2.其他 :满足设计及规范要求 [工作内容] 1.清除植物 2.废弃物运输 3.场地清理 4.堆放、二次及多次场内运输 | m2 | 30 |  | 1.62 | 48.6
本页小计 | [7 empty] | 48.6
合 计 | [7 empty] | 39428.99

## 表-09 施工技术措施项目清单计价表
表-09
施工技术措施项目清单计价表
工程名称：涂山湖提排站 | [5 empty] | 第 1 页 共 1 页
序号 | 项目编码 | 项目名称 | 项目特征 | 计量单位 | 工程量 |  | 金额（元）
[7 empty] | 综合单价 | 合价 | 其中:暂估价
本页小计
合 计

## 表-10 施工组织措施项目清单计价表
表-10
施工组织措施项目清单计价表
工程名称：涂山湖提排站 | [6 empty] | 第 1 页 共 2 页
序号 | 项目编码 | 项目名称 | 计算 基础 | 费率 (%) | 金额 (元) | 调整 费率 (%) |  | 调整后 金额 (元) | 备注
1 | 041109B24001 | 组织措施费 | (分部分项人工费+分部分项机械费+技术措施人工费+技术措施机械费-机械（爆破）土石方人工费-机械（爆破）土石方机械费-机械（爆破）土石方人工费-机械（爆破）土石方机械费-人工土石方人工费-人工土石方技术措施人工费-人工土石方机械费-人工土石方技术措施机械费)+(机械（爆破）土石方人工费+机械（爆破）土石方机械费+机械（爆破）土石方人工费+机械（爆破）土石方机械费)*0.048/费率+(人工土石方人工费+人工土石方技术措施人工费)*0.0222/费率 | 11.2 | 901.78
2 | 041109001001 | 安全文明施工费 | 税前合计 | 2.9 | 1197.65
3 | 041109B23001 | 建设工程竣工档案编制费 | (分部分项人工费+分部分项机械费+技术措施人工费+技术措施机械费-机械（爆破）土石方人工费-机械（爆破）土石方机械费-机械（爆破）土石方人工费-机械（爆破）土石方机械费-人工土石方人工费-人工土石方技术措施人工费-人工土石方机械费-人工土石方技术措施机械费)+(机械（爆破）土石方人工费+机械（爆 | 0.48 | 38.63
注：1.计算基础和费用标准按本市有关费用定额或文件执行。 2.根据施工方案计算的措施费，可不填写“计算基础”和“费率”的数值，只填写“金额”数值，但应在备注栏说明施工 方案出处或计算方法。
表-10
施工组织措施项目清单计价表
工程名称：涂山湖提排站 | [6 empty] | 第 2 页 共 2 页
序号 | 项目编码 | 项目名称 | 计算 基础 | 费率 (%) | 金额 (元) | 调整 费率 (%) |  | 调整后 金额 (元) | 备注
破）土石方机械费+机械（爆破）土石方人工费+机械（爆破）土石方机械费)*0.002/费率+(人工土石方人工费+人工土石方技术措施人工费)*0.0019/费率
合 计 |  |  |  |  | 2138.06

## 表-11 其他项目清单计价汇总表
表-11
其他项目清单计价汇总表
工程名称：涂山湖提排站 |  |  |  | 第 1 页 共 1 页
序号 | 项目名称 | 计量单位 | 金额(元) |  | 备注
1 | 暂列金额 | 项 |  |  | 明细详见 表-11-1
2 | 暂估价 | 项
2.1 | 材料(工程设备)暂估价 | 项 | -- |  | 明细详见 表-11-2
2.2 | 专业工程暂估价 | 项 |  |  | 明细详见 表-11-3
3 | 计日工 | 项 |  |  | 明细详见 表-11-4
4 | 总承包服务费 | 项 |  |  | 明细详见 表-11-5
5 | 索赔与现场签证 | 项 |  |  | 明细详见 表-11-6
合 计 |  |  | 0
注：材料、设备暂估单价进入清单项目综合单价，此处不汇总。

## 表-11-1 暂列金额明细表
表-11-1
暂列金额明细表
工程名称：涂山湖提排站 |  |  |  | 第 1 页 共 1 页
序号 | 项目名称 | 计量单位 | 暂定金额(元) |  | 备注
1
合 计 |  |  |  |  | —
注：此表由招标人填写，如不能详列，也可只列暂列金额总额，投标人应将上述暂列金额计入投标总价中。

## 表-11-2 材料(工程设备)暂估单价及调整表
表-11-2
材料（工程设备）暂估单价及调整表
工程名称：涂山湖提排站 | [9 empty] | 第 1 页 共 1 页
序号 | 材料(工程设备) 名称、规格、型号 | 计量单位 | 数量 |  | 暂估价(元) |  | 调整价(元) |  | 差额±(元) |  |  | 备注
|  |  | 暂估 数量 | 实际 数量 | 单价 | 合价 | 单价 | 合价 | 单价 |  | 合价
注：1. 此表由招标人填写“暂估单价”，并在备注栏说明暂估价的材料、工程设备拟用在哪些清单项目上，投标人应将上述材料、工程设备暂估单价计入工程量清单综合单价报价中。 2. 材料包括原材料、燃料、构配件以及按规定应计入建筑安装工程造价的设备。

## 表-11-3 专业工程暂估价及结算价表
表-11-3
专业工程暂估价及结算价表
工程名称：涂山湖提排站 | [5 empty] | 第 1 页 共 1 页
序号 | 专业工程名称 | 工程内容 | 暂估金额 （元） | 结算金额 (元) | 差额 ±(元) |  | 备注
1
合 计 |  |  | 0 |  |  |  | —
注： 此表由招标人填写，投标人应将上述专业工程暂估价计入投标总价中。结算时按合同约定结算金额填写。

## 表-11-4 计日工表
表-11-4
计 日 工 表
工程名称：涂山湖提排站 | [5 empty] | 第 1 页 共 1 页
编号 | 项目名称 | 单位 | 暂定数量 | 实际数量 | 综合单价 （元） |  | 合价（元）
[7 empty] | 暂定 | 实际
1 | 人工
1.1
| 人工小计 |  | — |  | —
2 | 材料
2.1
| 材料小计 |  | — |  | —
3 | 机械
3.1
| 施工机械小计 |  | — |  | —
合 计
注：此表项目名称、暂定数量由招标人填写，编制招标控制价时，单价由招标人按有关计价规定确定；投标时，单价由 投标人自助报价，按暂定数量计算合价计入投标总价中。结算时，按发承包双方确认的实际数量计算合价。

## 表-11-5 总承包服务费计价表
表-11-5
总承包服务费计价表
工程名称：涂山湖提排站 | [5 empty] | 第 1 页 共 1 页
序号 | 项目名称 | 项目价值(元) | 服务内容 | 计算基础 | 费率(%) |  | 金额(元)
1 | 发包人发包专业工程
2 | 发包人供应材料
合 计
注：此表项目名称、服务内容由招标人填写，编制招标控制价时，费率及金额由招标人按有关计价规定确定；投标时，费率及金额由投标人自主报价，计入投标总价中。

## 表-12 规费、税金项目计价表
表-12
规费、税金项目计价表
工程名称：涂山湖提排站 |  |  |  | 第 1 页 共 1 页
序号 | 项目名称 | 计算基础 | 费率(%) |  | 金额（元）
1 | 规费 | 专业工程规费（人+机）+机械（爆破）土石方规费（人+机）*0.072/费率+人工土石方规费（人）*0.082/费率 | 11.46 |  | 929.01
2 | 税金 | 2.1 + 2.2 + 2.3 |  |  | 4283.61
2.1 | 增值税 | 分部分项工程费+措施项目费+其他项目费+规费-甲供材料费 | 9 |  | 3824.65
2.2 | 附加税 | 增值税 | 12 |  | 458.96
2.3 | 环境保护税 | 按实计算
合计 |  |  |  |  | 5212.62