## 表-04 单位工程招标控制价汇总表
表-04
单位工程招标控制价汇总表
工程名称：破损管网修缮整改 |  |  | 第 1 页 共 1 页
序号 | 汇总内容 | 金额(元) |  | 其中：暂估价(元)
1 | 分部分项工程费 | 28995.86
1.1 | 土石方工程 | 1672.1
1.2 | D管网工程 | 27323.76
2 | 措施项目费 | 1923.8
2.1 | 其中：安全文明施工费 | 900.95
3 | 其他项目费
4 | 规费 | 1048.38 |  | －
5 | 税金 | 3222.37 |  | －
投标报价合计=1+2+3+4+5 |  | 35,190.41
注：1.本表适用于单位工程招标控制价或投标报价的汇总，如无单位工程划分，单项工程也使用本表汇总。 2.分部分项工程、措施项目中暂估价中应填写材料、工程设备暂估价，其他项目中暂估价应填写专业工程暂估价。

## 表-08 措施项目汇总表
表-08
措施项目汇总表
工程名称：破损管网修缮整改 |  |  | 第 1 页 共 1 页
序号 | 项目名称 | 金额(元)
|  | 合价 |  | 其中：暂估价
2 | 施工组织措施项目 | 1923.8
2.1 | 其中：安全文明施工费 | 900.95
2.2 | 建设工程竣工档案编制费 | 42.5
措施项目费合计=1+2 |  | 1923.8

## 表-09 分部分项工程项目清单计价表
表-09
分部分项工程项目清单计价表
工程名称：破损管网修缮整改 | [5 empty] | 第 1 页 共 3 页
序号 | 项目编码 | 项目名称 | 项目特征 | 计量单位 | 工程量 |  | 金额（元）
[7 empty] | 综合单价 | 合价 | 其中:暂估价
土石方工程
1 | 04B070 | 挖坑（槽）土石方 | [项目特征] 1.土石类别:综合考虑 2.开挖方式:综合考虑 3.挖方深度:综合考虑 4.场内运距:综合考虑（含二次及多次转运） 5.工程量计算规则:按设计图示尺寸以基础或垫层底面积乘以挖方深度加工作面及放坡工程量以体积计算 [工作内容] 1.排地表水 2.土石方开挖 3.围护(挡土板)及拆除 4.基底钎探 5.修整底、边 6.场内运输、堆放、二次及多次转运 | m3 | 25 |  | 10.48 | 262
2 | 040103001002 | 坑（槽）土石方回填 | [项目特征] 1.密实度要求:满足设计及规范要求 2.填方材料品种:满足设计及规范要求的土石料 3.填方粒径要求:满足设计及规范要求 4.回填方式:综合考虑 5.填方来源、运距:综合考虑（含二次及多次转运） [工作内容] 1.回填 2.压实 3.场内运输、堆放、二次及多次转运 | m3 | 15 |  | 41.44 | 621.6
本页小计 | [7 empty] | 883.6
表-09
分部分项工程项目清单计价表
工程名称：破损管网修缮整改 | [5 empty] | 第 2 页 共 3 页
序号 | 项目编码 | 项目名称 | 项目特征 | 计量单位 | 工程量 |  | 金额（元）
[7 empty] | 综合单价 | 合价 | 其中:暂估价
3 | 040103002015 | 余方弃置（土石方、建筑垃圾等综合考虑，淤泥除外） | [项目特征] 1.废弃物种类:土石方、建筑垃圾等综合考虑，淤泥除外 2.运输方式:综合考虑 3.场内运距:综合考虑（含二次及多次转运） 4.运距及运输方式:综合考虑 5.其他:满足设计及规范要求，满足渣场弃渣要求 6.渣场费:投标人自行综合考虑 7.工程量计算规则:土石方弃方量按挖方清单项目工程量减利用回填方体积(正数)计算，弃渣量为拆除构件的实体工程量，松散系数由投标人自行测算后综合考虑在综合单价中 [工作内容] 1.场内运输、堆放、二次及多次转运 2.余方点装料运输至弃置点 3.渣场处置费 | m3 | 10 |  | 78.85 | 788.5
| D | 管网工程
本页小计 | [7 empty] | 788.5
表-09
分部分项工程项目清单计价表
工程名称：破损管网修缮整改 | [5 empty] | 第 3 页 共 3 页
序号 | 项目编码 | 项目名称 | 项目特征 | 计量单位 | 工程量 |  | 金额（元）
[7 empty] | 综合单价 | 合价 | 其中:暂估价
1 | 031001006016 | UPVC管DN300 | [项目特征] 1.安装部位:室外 2.介质:排水 3.材质、规格:UPVC排水管DN300 4.连接形式:粘接 5.压力试验及吹、洗设计要求:满足设计及规范要求 6.其他:满足设计及规范要求 [工作内容] 1.管道安装 2.管件安装 3.塑料卡固定 4.压力试验 5.吹扫、冲洗 | m | 300 |  | 64.89 | 19467
2 | 040503001002 | 砌筑支墩 | [项目特征] 1.砖品种、规格、强度等级:MU10页岩实心砖 2.支墩厚度:综合考虑 3.砂浆强度等级、配合比:M7.5水泥砂浆砌筑 4.砂浆种类:现拌砂浆 5.其他:满足设计及规范要求 [工作内容] 1.砌筑 2.勾缝、抹面 | m3 | 12 |  | 654.73 | 7856.76
本页小计 | [7 empty] | 27323.76
合 计 | [7 empty] | 28995.86

## 表-09 施工技术措施项目清单计价表
表-09
施工技术措施项目清单计价表
工程名称：破损管网修缮整改 | [5 empty] | 第 1 页 共 1 页
序号 | 项目编码 | 项目名称 | 项目特征 | 计量单位 | 工程量 |  | 金额（元）
[7 empty] | 综合单价 | 合价 | 其中:暂估价
本页小计
合 计

## 表-10 施工组织措施项目清单计价表
表-10
施工组织措施项目清单计价表
工程名称：破损管网修缮整改 | [6 empty] | 第 1 页 共 2 页
序号 | 项目编码 | 项目名称 | 计算 基础 | 费率 (%) | 金额 (元) | 调整 费率 (%) |  | 调整后 金额 (元) | 备注
1 | 041109B24001 | 组织措施费 | (分部分项人工费+分部分项机械费+技术措施人工费+技术措施机械费-机械（爆破）土石方人工费-机械（爆破）土石方机械费-机械（爆破）土石方人工费-机械（爆破）土石方机械费-人工土石方人工费-人工土石方技术措施人工费-人工土石方机械费-人工土石方技术措施机械费)+(机械（爆破）土石方人工费+机械（爆破）土石方机械费+机械（爆破）土石方人工费+机械（爆破）土石方机械费)*0.048/费率+(人工土石方人工费+人工土石方技术措施人工费)*0.0222/费率 | 11.2 | 980.35
2 | 041109001001 | 安全文明施工费 | 税前合计 | 2.9 | 900.95
3 | 041109B23001 | 建设工程竣工档案编制费 | (分部分项人工费+分部分项机械费+技术措施人工费+技术措施机械费-机械（爆破）土石方人工费-机械（爆破）土石方机械费-机械（爆破）土石方人工费-机械（爆破）土石方机械费-人工土石方人工费-人工土石方技术措施人工费-人工土石方机械费-人工土石方技术措施机械费)+(机械（爆破）土石方人工费+机械（爆 | 0.48 | 42.5
注：1.计算基础和费用标准按本市有关费用定额或文件执行。 2.根据施工方案计算的措施费，可不填写“计算基础”和“费率”的数值，只填写“金额”数值，但应在备注栏说明施工 方案出处或计算方法。
表-10
施工组织措施项目清单计价表
工程名称：破损管网修缮整改 | [6 empty] | 第 2 页 共 2 页
序号 | 项目编码 | 项目名称 | 计算 基础 | 费率 (%) | 金额 (元) | 调整 费率 (%) |  | 调整后 金额 (元) | 备注
破）土石方机械费+机械（爆破）土石方人工费+机械（爆破）土石方机械费)*0.002/费率+(人工土石方人工费+人工土石方技术措施人工费)*0.0019/费率
合 计 |  |  |  |  | 1923.8

## 表-11 其他项目清单计价汇总表
表-11
其他项目清单计价汇总表
工程名称：破损管网修缮整改 |  |  |  | 第 1 页 共 1 页
序号 | 项目名称 | 计量单位 | 金额(元) |  | 备注
1 | 暂列金额 | 项 |  |  | 明细详见 表-11-1
2 | 暂估价 | 项
2.1 | 材料(工程设备)暂估价 | 项 | -- |  | 明细详见 表-11-2
2.2 | 专业工程暂估价 | 项 |  |  | 明细详见 表-11-3
3 | 计日工 | 项 |  |  | 明细详见 表-11-4
4 | 总承包服务费 | 项 |  |  | 明细详见 表-11-5
5 | 索赔与现场签证 | 项 |  |  | 明细详见 表-11-6
合 计 |  |  | 0
注：材料、设备暂估单价进入清单项目综合单价，此处不汇总。

## 表-11-1 暂列金额明细表
表-11-1
暂列金额明细表
工程名称：破损管网修缮整改 |  |  |  | 第 1 页 共 1 页
序号 | 项目名称 | 计量单位 | 暂定金额(元) |  | 备注
1
合 计 |  |  |  |  | —
注：此表由招标人填写，如不能详列，也可只列暂列金额总额，投标人应将上述暂列金额计入投标总价中。

## 表-11-2 材料(工程设备)暂估单价及调整表
表-11-2
材料（工程设备）暂估单价及调整表
工程名称：破损管网修缮整改 | [9 empty] | 第 1 页 共 1 页
序号 | 材料(工程设备) 名称、规格、型号 | 计量单位 | 数量 |  | 暂估价(元) |  | 调整价(元) |  | 差额±(元) |  |  | 备注
|  |  | 暂估 数量 | 实际 数量 | 单价 | 合价 | 单价 | 合价 | 单价 |  | 合价
注：1. 此表由招标人填写“暂估单价”，并在备注栏说明暂估价的材料、工程设备拟用在哪些清单项目上，投标人应将上述材料、工程设备暂估单价计入工程量清单综合单价报价中。 2. 材料包括原材料、燃料、构配件以及按规定应计入建筑安装工程造价的设备。

## 表-11-3 专业工程暂估价及结算价表
表-11-3
专业工程暂估价及结算价表
工程名称：破损管网修缮整改 | [5 empty] | 第 1 页 共 1 页
序号 | 专业工程名称 | 工程内容 | 暂估金额 （元） | 结算金额 (元) | 差额 ±(元) |  | 备注
1
合 计 |  |  | 0 |  |  |  | —
注： 此表由招标人填写，投标人应将上述专业工程暂估价计入投标总价中。结算时按合同约定结算金额填写。

## 表-11-4 计日工表
表-11-4
计 日 工 表
工程名称：破损管网修缮整改 | [5 empty] | 第 1 页 共 1 页
编号 | 项目名称 | 单位 | 暂定数量 | 实际数量 | 综合单价 （元） |  | 合价（元）
[7 empty] | 暂定 | 实际
1 | 人工
1.1
| 人工小计 |  | — |  | —
2 | 材料
2.1
| 材料小计 |  | — |  | —
3 | 机械
3.1
| 施工机械小计 |  | — |  | —
合 计
注：此表项目名称、暂定数量由招标人填写，编制招标控制价时，单价由招标人按有关计价规定确定；投标时，单价由 投标人自助报价，按暂定数量计算合价计入投标总价中。结算时，按发承包双方确认的实际数量计算合价。

## 表-11-5 总承包服务费计价表
表-11-5
总承包服务费计价表
工程名称：破损管网修缮整改 | [5 empty] | 第 1 页 共 1 页
序号 | 项目名称 | 项目价值(元) | 服务内容 | 计算基础 | 费率(%) |  | 金额(元)
1 | 发包人发包专业工程
2 | 发包人供应材料
合 计
注：此表项目名称、服务内容由招标人填写，编制招标控制价时，费率及金额由招标人按有关计价规定确定；投标时，费率及金额由投标人自主报价，计入投标总价中。

## 表-12 规费、税金项目计价表
表-12
规费、税金项目计价表
工程名称：破损管网修缮整改 |  |  |  | 第 1 页 共 1 页
序号 | 项目名称 | 计算基础 | 费率(%) |  | 金额（元）
1 | 规费 | 专业工程规费（人+机）+机械（爆破）土石方规费（人+机）*0.072/费率+人工土石方规费（人）*0.082/费率 | 11.46 |  | 1048.38
2 | 税金 | 2.1 + 2.2 + 2.3 |  |  | 3222.37
2.1 | 增值税 | 分部分项工程费+措施项目费+其他项目费+规费-甲供材料费 | 9 |  | 2877.12
2.2 | 附加税 | 增值税 | 12 |  | 345.25
2.3 | 环境保护税 | 按实计算
合计 |  |  |  |  | 4270.75