## 表-04 单位工程招标控制价汇总表
表-04
单位工程招标控制价汇总表
工程名称：鸡冠石镇石龙村朱家冲堰塘旁污水处理站 |  |  | 第 1 页 共 1 页
序号 | 汇总内容 | 金额(元) |  | 其中：暂估价(元)
1 | 分部分项工程费 | 76585.86
1.1 | D土石方工程 | 23246.51
1.2 | 安装及设备 | 26637.51
1.3 | 拆除及恢复 | 4910.52
1.4 | 其他 | 21791.32
2 | 措施项目费 | 3888.41
2.1 | 其中：安全文明施工费 | 2320.71
3 | 其他项目费
4 | 规费 | 1871 |  | －
5 | 税金 | 8300.4 |  | －
投标报价合计=1+2+3+4+5 |  | 90,645.67
注：1.本表适用于单位工程招标控制价或投标报价的汇总，如无单位工程划分，单项工程也使用本表汇总。 2.分部分项工程、措施项目中暂估价中应填写材料、工程设备暂估价，其他项目中暂估价应填写专业工程暂估价。

## 表-08 措施项目汇总表
表-08
措施项目汇总表
工程名称：鸡冠石镇石龙村朱家冲堰塘旁污水处理站 |  |  | 第 1 页 共 1 页
序号 | 项目名称 | 金额(元)
|  | 合价 |  | 其中：暂估价
2 | 施工组织措施项目 | 3888.41
2.1 | 其中：安全文明施工费 | 2320.71
2.2 | 建设工程竣工档案编制费 | 68.09
措施项目费合计=1+2 |  | 3888.41

## 表-09 分部分项工程项目清单计价表
表-09
分部分项工程项目清单计价表
工程名称：鸡冠石镇石龙村朱家冲堰塘旁污水处理站 | [5 empty] | 第 1 页 共 9 页
序号 | 项目编码 | 项目名称 | 项目特征 | 计量单位 | 工程量 |  | 金额（元）
[7 empty] | 综合单价 | 合价 | 其中:暂估价
| D | 土石方工程
1 | 04B018 | 清理淤泥及脱水 | [项目特征] 1.部位:调节池等 2.清淤深度:综合考虑 3.清淤方式:综合考虑 4.脱水方式:综合考虑 5.场内运距:综合考虑（含二次及多次转运） 6.工程量计算规则:按清淤体积以“m3”计算 [工作内容] 1.清挖淤泥及杂物 2.脱水 3.运至指定地点集中堆放（含二次及多次转运） | m3 | 30 |  | 216.58 | 6497.4
2 | 04B019 | 人工湿地清淤 | [项目特征] 1.部位:人工湿地 2.开挖方式:人工开挖 3.挖掘深度:综合考虑 4.场内运距:综合考虑（含二次及多次转运） 5.工程量计算规则:按开挖淤泥体积以“m3”计算 [工作内容] 1.开挖 2.场内运输、堆放、二次及多次转运 | m3 | 73 |  | 75.96 | 5545.08
本页小计 | [7 empty] | 12042.48
表-09
分部分项工程项目清单计价表
工程名称：鸡冠石镇石龙村朱家冲堰塘旁污水处理站 | [5 empty] | 第 2 页 共 9 页
序号 | 项目编码 | 项目名称 | 项目特征 | 计量单位 | 工程量 |  | 金额（元）
[7 empty] | 综合单价 | 合价 | 其中:暂估价
3 | 04B020 | 淤泥装袋 | [项目特征] 1.装袋方式:人工 2.材质:编织袋 3.工程量计算规则:按装袋淤泥量以“m3”计算 [工作内容] 1.装淤泥、封包 2.指定地点集中堆放（含二次及多次转运） | m3 | 10.3 |  | 40.05 | 412.52
4 | 04B021 | 淤泥外运及处置 | [项目特征] 1.处置方式:综合考虑 2.处置标准:满足国家环保要求及规范 3.其他:需由有相关资质的单位进行处置，运距及处置费用由投标人测算后自行报价 4.工程量计算规则:按脱水处置前现场实测体积、第三方检测报告中的淤泥脱水率折算体积、接收方实际接收淤泥的折算体积中取最小值计算 [工作内容] 1.装车、运输至处置点 2.淤泥处置 | m3 | 10.3 |  | 432 | 4449.6
本页小计 | [7 empty] | 4862.12
表-09
分部分项工程项目清单计价表
工程名称：鸡冠石镇石龙村朱家冲堰塘旁污水处理站 | [5 empty] | 第 3 页 共 9 页
序号 | 项目编码 | 项目名称 | 项目特征 | 计量单位 | 工程量 |  | 金额（元）
[7 empty] | 综合单价 | 合价 | 其中:暂估价
5 | 040103002004 | 余方弃置（土石方、建筑垃圾等综合考虑，淤泥除外） | [项目特征] 1.废弃物种类:土石方、建筑垃圾等综合考虑，淤泥除外 2.运输方式:综合考虑 3.场内运距:综合考虑（含二次及多次转运） 4.运距及运输方式:综合考虑 5.其他:满足设计及规范要求，满足渣场弃渣要求 6.渣场费:投标人自行综合考虑 7.工程量计算规则:土石方弃方量按挖方清单项目工程量减利用回填方体积(正数)计算，弃渣量为拆除构件的实体工程量，松散系数由投标人自行测算后综合考虑在综合单价中 [工作内容] 1.场内运输、堆放、二次及多次转运 2.余方点装料运输至弃置点 3.渣场处置费 | m3 | 80.43 |  | 78.85 | 6341.91
安装及设备
1 | 030501003002 | 信息化控制设备 | [项目特征] 1.名称:信息化控制设备 2.参数型号:西门子PLC，触摸屏，空开、上网模块、继电器、保护器等电器元件； 3.控制柜尺寸:750*280*1000mm 4.规格:详见设计 [工作内容] 1.本体安装 2.单体调试 | 台 | 1 |  | 21075.11 | 21075.11
本页小计 | [7 empty] | 27417.02
表-09
分部分项工程项目清单计价表
工程名称：鸡冠石镇石龙村朱家冲堰塘旁污水处理站 | [5 empty] | 第 4 页 共 9 页
序号 | 项目编码 | 项目名称 | 项目特征 | 计量单位 | 工程量 |  | 金额（元）
[7 empty] | 综合单价 | 合价 | 其中:暂估价
2 | 030109001004 | 离心式泵 | [项目特征] 1.名称:离心式泵 2.规格:流量：额定7m3/h，最大12m3/h，扬程：额定5米，最大8米，功率：250W，最大通经颗粒：15mm 3.材质:详见设计 4.单机试运转要求:满足设计及规范要求 5.泵拆装检查要求:满足设计及规范要求 [工作内容] 1.本体安装 2.泵拆装检查 3.电动机安装 4.二次灌浆 5.单机试运转 6.补刷(喷)油漆 | 台 | 1 |  | 2503.99 | 2503.99
3 | 030601004002 | 流量计 DN40 | [项目特征] 1.名称:流量计 2.规格、型号:防护等级：IP65，法兰式Φ40，流量范围：0.45-67.85m3/h，220V，输出：4-20mA，通讯：RS485（CP-1001-Y0032） 3.调试要求:满足设计及规范要求 [工作内容] 1.安装 2.单体调试 | 台 | 1 |  | 2409.51 | 2409.51
本页小计 | [7 empty] | 4913.5
表-09
分部分项工程项目清单计价表
工程名称：鸡冠石镇石龙村朱家冲堰塘旁污水处理站 | [5 empty] | 第 5 页 共 9 页
序号 | 项目编码 | 项目名称 | 项目特征 | 计量单位 | 工程量 |  | 金额（元）
[7 empty] | 综合单价 | 合价 | 其中:暂估价
4 | 031001006006 | UPVC管DN300 | [项目特征] 1.安装部位:室外 2.介质:排水 3.材质、规格:UPVC排水管DN300 4.连接形式:粘接 5.压力试验及吹、洗设计要求:满足设计及规范要求 6.其他:满足设计及规范要求 [工作内容] 1.管道安装 2.管件安装 3.塑料卡固定 4.压力试验 5.吹扫、冲洗 | m | 10 |  | 64.89 | 648.9
拆除及恢复
1 | 04B022 | 玻璃钢盖板（拆除及重新制安） | [项目特征] 1.名称:玻璃钢格栅盖板 2.拆除方式:综合考虑 3.拆除措施:综合考虑 4.办理拆除需要的相关费用:自行测算并纳入投标报价 5.盖板规格型号:厚30mm、孔径38*38 6.其他:满足设计及规范要求 7.工程量计算规则:按拆除及重新制安的玻璃钢面积以“m2”计算 [工作内容] 1.拆除、清理 2.盖板制作、运输、安装 | m2 | 14.4 |  | 210.1 | 3025.44
本页小计 | [7 empty] | 3674.34
表-09
分部分项工程项目清单计价表
工程名称：鸡冠石镇石龙村朱家冲堰塘旁污水处理站 | [5 empty] | 第 6 页 共 9 页
序号 | 项目编码 | 项目名称 | 项目特征 | 计量单位 | 工程量 |  | 金额（元）
[7 empty] | 综合单价 | 合价 | 其中:暂估价
2 | 050101007003 | 清除地被植物 | [项目特征] 1.植物种类:杂草、藤蔓等地植被 2.其他 :满足设计及规范要求 [工作内容] 1.清除植物 2.废弃物运输 3.场地清理 4.堆放、二次及多次场内运输 | m2 | 400 |  | 1.62 | 648
3 | 04B023 | 卵石 | [项目特征] 1.部位:池底 2.密实度要求:满足设计及规范要求 3.石料规格:卵石 4.石料粒径要求:20-30cm 5.工程量计算规则:以卵石铺设体积以“m3”计算 [工作内容] 1.清理基层 2.运输 3.铺设 | m3 | 6 |  | 206.18 | 1237.08
其他
本页小计 | [7 empty] | 1885.08
表-09
分部分项工程项目清单计价表
工程名称：鸡冠石镇石龙村朱家冲堰塘旁污水处理站 | [5 empty] | 第 7 页 共 9 页
序号 | 项目编码 | 项目名称 | 项目特征 | 计量单位 | 工程量 |  | 金额（元）
[7 empty] | 综合单价 | 合价 | 其中:暂估价
1 | 011102003002 | 出水渠贴砖 | [项目特征] 1.结合层厚度、砂浆配合比:1:3水泥砂浆 2.面层材料品种、规格、颜色:100*100*10mm 3.嵌缝材料种类:满足设计及规范要求 [工作内容] 1.基层清理 2.砂浆制作、运输 3.面层铺设、磨边 4.粘结层铺贴 5.嵌缝 6.材料运输 | m2 | 20 |  | 112.47 | 2249.4
2 | 010904002003 | 人工湿地防水涂料 | [项目特征] 1.部位:详见设计 2.防水膜品种:聚合物水泥防水涂料 3.涂膜厚度、遍数:厚度1.5mm，涂抹两遍 4.反边高度:详见设计 [工作内容] 1.基层处理 2.刷基层处理剂 3.铺布、喷涂防水层 | m2 | 30 |  | 35.55 | 1066.5
本页小计 | [7 empty] | 3315.9
表-09
分部分项工程项目清单计价表
工程名称：鸡冠石镇石龙村朱家冲堰塘旁污水处理站 | [5 empty] | 第 8 页 共 9 页
序号 | 项目编码 | 项目名称 | 项目特征 | 计量单位 | 工程量 |  | 金额（元）
[7 empty] | 综合单价 | 合价 | 其中:暂估价
3 | 011201001002 | 人工湿地墙面抹灰 | [项目特征] 1.墙体类型:砖墙 2.砂浆种类:现拌砂浆 3.基层类型:综合考虑 4.砂浆厚度、砂浆配合比:1:2水泥砂浆抹面 5.其他:满足设计及规范要求 [工作内容] 1.基层清理 2.砂浆制作、运输 3.底层抹灰 4.抹面层 5.水泥砂浆护角及加强层设置 | m2 | 30 |  | 34.52 | 1035.6
4 | 010607004003 | 蓝色钢丝网护栏 | [项目特征] 1.材料品种、规格:蓝色钢丝网护栏 2.边框及立柱型钢品种、规格:尺寸1.8m*3m、柱子规格直径48mm、网孔大小50mm*50mm 3.基础形式、材质、规格:300*300*300mm，C20砼基础 4.其他:满足设计及规范要求 [工作内容] 1.安装 2.校正 3.安螺栓及金属立柱 | m2 | 153.76 |  | 100.47 | 15448.27
本页小计 | [7 empty] | 16483.87
表-09
分部分项工程项目清单计价表
工程名称：鸡冠石镇石龙村朱家冲堰塘旁污水处理站 | [5 empty] | 第 9 页 共 9 页
序号 | 项目编码 | 项目名称 | 项目特征 | 计量单位 | 工程量 |  | 金额（元）
[7 empty] | 综合单价 | 合价 | 其中:暂估价
5 | 050102008002 | 栽植美人蕉 | [项目特征] 1.花卉种类:栽植美人蕉 2.株高:50~60cm 3.冠幅:30~40cm 4.单位面积株数:9株/m² 5.养护期:竣工验收后一年 [工作内容] 1.起挖 2.运输 3.栽植 4.养护 | m2 | 82.5 |  | 24.14 | 1991.55
本页小计 | [7 empty] | 1991.55
合 计 | [7 empty] | 76585.86

## 表-09 施工技术措施项目清单计价表
表-09
施工技术措施项目清单计价表
工程名称：鸡冠石镇石龙村朱家冲堰塘旁污水处理站 | [5 empty] | 第 1 页 共 1 页
序号 | 项目编码 | 项目名称 | 项目特征 | 计量单位 | 工程量 |  | 金额（元）
[7 empty] | 综合单价 | 合价 | 其中:暂估价
本页小计
合 计

## 表-10 施工组织措施项目清单计价表
表-10
施工组织措施项目清单计价表
工程名称：鸡冠石镇石龙村朱家冲堰塘旁污水处理站 | [6 empty] | 第 1 页 共 2 页
序号 | 项目编码 | 项目名称 | 计算 基础 | 费率 (%) | 金额 (元) | 调整 费率 (%) |  | 调整后 金额 (元) | 备注
1 | 041109B24001 | 组织措施费 | (分部分项人工费+分部分项机械费+技术措施人工费+技术措施机械费-机械（爆破）土石方人工费-机械（爆破）土石方机械费-机械（爆破）土石方人工费-机械（爆破）土石方机械费-人工土石方人工费-人工土石方技术措施人工费-人工土石方机械费-人工土石方技术措施机械费)+(机械（爆破）土石方人工费+机械（爆破）土石方机械费+机械（爆破）土石方人工费+机械（爆破）土石方机械费)*0.048/费率+(人工土石方人工费+人工土石方技术措施人工费)*0.0222/费率 | 11.2 | 1499.61
2 | 041109001001 | 安全文明施工费 | 税前合计 | 2.9 | 2320.71
3 | 041109B23001 | 建设工程竣工档案编制费 | (分部分项人工费+分部分项机械费+技术措施人工费+技术措施机械费-机械（爆破）土石方人工费-机械（爆破）土石方机械费-机械（爆破）土石方人工费-机械（爆破）土石方机械费-人工土石方人工费-人工土石方技术措施人工费-人工土石方机械费-人工土石方技术措施机械费)+(机械（爆破）土石方人工费+机械（爆 | 0.48 | 68.09
注：1.计算基础和费用标准按本市有关费用定额或文件执行。 2.根据施工方案计算的措施费，可不填写“计算基础”和“费率”的数值，只填写“金额”数值，但应在备注栏说明施工 方案出处或计算方法。
表-10
施工组织措施项目清单计价表
工程名称：鸡冠石镇石龙村朱家冲堰塘旁污水处理站 | [6 empty] | 第 2 页 共 2 页
序号 | 项目编码 | 项目名称 | 计算 基础 | 费率 (%) | 金额 (元) | 调整 费率 (%) |  | 调整后 金额 (元) | 备注
破）土石方机械费+机械（爆破）土石方人工费+机械（爆破）土石方机械费)*0.002/费率+(人工土石方人工费+人工土石方技术措施人工费)*0.0019/费率
合 计 |  |  |  |  | 3888.41

## 表-11 其他项目清单计价汇总表
表-11
其他项目清单计价汇总表
工程名称：鸡冠石镇石龙村朱家冲堰塘旁污水处理站 |  |  |  | 第 1 页 共 1 页
序号 | 项目名称 | 计量单位 | 金额(元) |  | 备注
1 | 暂列金额 | 项 |  |  | 明细详见 表-11-1
2 | 暂估价 | 项
2.1 | 材料(工程设备)暂估价 | 项 | -- |  | 明细详见 表-11-2
2.2 | 专业工程暂估价 | 项 |  |  | 明细详见 表-11-3
3 | 计日工 | 项 |  |  | 明细详见 表-11-4
4 | 总承包服务费 | 项 |  |  | 明细详见 表-11-5
5 | 索赔与现场签证 | 项 |  |  | 明细详见 表-11-6
合 计 |  |  | 0
注：材料、设备暂估单价进入清单项目综合单价，此处不汇总。

## 表-11-1 暂列金额明细表
表-11-1
暂列金额明细表
工程名称：鸡冠石镇石龙村朱家冲堰塘旁污水处理站 |  |  |  | 第 1 页 共 1 页
序号 | 项目名称 | 计量单位 | 暂定金额(元) |  | 备注
1
合 计 |  |  |  |  | —
注：此表由招标人填写，如不能详列，也可只列暂列金额总额，投标人应将上述暂列金额计入投标总价中。

## 表-11-2 材料(工程设备)暂估单价及调整表
表-11-2
材料（工程设备）暂估单价及调整表
工程名称：鸡冠石镇石龙村朱家冲堰塘旁污水处理站 | [9 empty] | 第 1 页 共 1 页
序号 | 材料(工程设备) 名称、规格、型号 | 计量单位 | 数量 |  | 暂估价(元) |  | 调整价(元) |  | 差额±(元) |  |  | 备注
|  |  | 暂估 数量 | 实际 数量 | 单价 | 合价 | 单价 | 合价 | 单价 |  | 合价
注：1. 此表由招标人填写“暂估单价”，并在备注栏说明暂估价的材料、工程设备拟用在哪些清单项目上，投标人应将上述材料、工程设备暂估单价计入工程量清单综合单价报价中。 2. 材料包括原材料、燃料、构配件以及按规定应计入建筑安装工程造价的设备。

## 表-11-3 专业工程暂估价及结算价表
表-11-3
专业工程暂估价及结算价表
工程名称：鸡冠石镇石龙村朱家冲堰塘旁污水处理站 | [5 empty] | 第 1 页 共 1 页
序号 | 专业工程名称 | 工程内容 | 暂估金额 （元） | 结算金额 (元) | 差额 ±(元) |  | 备注
1
合 计 |  |  | 0 |  |  |  | —
注： 此表由招标人填写，投标人应将上述专业工程暂估价计入投标总价中。结算时按合同约定结算金额填写。

## 表-11-4 计日工表
表-11-4
计 日 工 表
工程名称：鸡冠石镇石龙村朱家冲堰塘旁污水处理站 | [5 empty] | 第 1 页 共 1 页
编号 | 项目名称 | 单位 | 暂定数量 | 实际数量 | 综合单价 （元） |  | 合价（元）
[7 empty] | 暂定 | 实际
1 | 人工
1.1
| 人工小计 |  | — |  | —
2 | 材料
2.1
| 材料小计 |  | — |  | —
3 | 机械
3.1
| 施工机械小计 |  | — |  | —
合 计
注：此表项目名称、暂定数量由招标人填写，编制招标控制价时，单价由招标人按有关计价规定确定；投标时，单价由 投标人自助报价，按暂定数量计算合价计入投标总价中。结算时，按发承包双方确认的实际数量计算合价。

## 表-11-5 总承包服务费计价表
表-11-5
总承包服务费计价表
工程名称：鸡冠石镇石龙村朱家冲堰塘旁污水处理站 | [5 empty] | 第 1 页 共 1 页
序号 | 项目名称 | 项目价值(元) | 服务内容 | 计算基础 | 费率(%) |  | 金额(元)
1 | 发包人发包专业工程
2 | 发包人供应材料
合 计
注：此表项目名称、服务内容由招标人填写，编制招标控制价时，费率及金额由招标人按有关计价规定确定；投标时，费率及金额由投标人自主报价，计入投标总价中。

## 表-12 规费、税金项目计价表
表-12
规费、税金项目计价表
工程名称：鸡冠石镇石龙村朱家冲堰塘旁污水处理站 |  |  |  | 第 1 页 共 1 页
序号 | 项目名称 | 计算基础 | 费率(%) |  | 金额（元）
1 | 规费 | 专业工程规费（人+机）+机械（爆破）土石方规费（人+机）*0.072/费率+人工土石方规费（人）*0.082/费率 | 11.46 |  | 1871
2 | 税金 | 2.1 + 2.2 + 2.3 |  |  | 8300.4
2.1 | 增值税 | 分部分项工程费+措施项目费+其他项目费+规费-甲供材料费 | 9 |  | 7411.07
2.2 | 附加税 | 增值税 | 12 |  | 889.33
2.3 | 环境保护税 | 按实计算
合计 |  |  |  |  | 10171.4