## Sheet1
产品参数及相关要求
电动机技术参数：
电源 | 220V,50Hz
电机功率 | 24VDC,35W
最大门重 | 120KG
限位开关 | 磁性限位
噪音 | ≤56dB
工作制 | S2,30minutes
工作环境温度 | ﹣20℃~﹢50℃
门体运行速度 | 6-8CM/S
电机控制板参数：
工作电压 | AC220V/DC24V
通讯方式 | RS485
静态功耗 | ﹤2W
控制电流 | 24V/10A
辅助电源 | 12V/1.5A
报警输出 | 12V/100mA
开锁电流 | 12V/1000mA
工作温度 | ﹣20℃﹢70℃
工作湿度 | 10%~80%
外形尺寸 | 190×85×55mm
要求：预算费用包含以上产品的运输、安装、调试等全部费用，同时中标产品需与监狱现行监舍电动门运行系统相匹配，经中标人安装、调试后确保能正常运行。