## Sheet1
社坛镇踏水桥村卫生室设备采购清单
产品名称 | 技术参数 | 预算采购价 | 数量
心电图机 | 12导联/远程传输功能/自动分析诊断 | 5400 | 1台
自动体外除颤仪(AED) | 1. 整机小巧轻便。 2. 防跌，跌落后仍能正常工作。 3. 要求防水防尘等级。 4. 设备支持一键切换中英文、一键切换成人/小儿类型。 5. 具有语音、图形指导用户执行急救操作。 6. 采用双相指数截断（BTE）技术，具有自适应阻抗补偿技术。 7. 最大输出能量：≥360J。 8. 开盖到充电至最大能量时间：≤8秒。 9. 具有CPR节拍器，且节拍器频率符合AHA相关规定； 10.在待机状态，电极片可与主机预先连接。可自动识别成人、儿童电极片。可识别电极片有效期，检测到电极片快过期时给出报警提示。 11.数据传输和存储：支持内置无线数据传输功能；可存储记录数据，自检记录、ECG波形记录、事件数据、现场录音记录等；支持USB、Micro USB接口，可通过外部闪存设备导出抢救记录数据。 12.具备自检功能：具有开机自检、每天自检、每月自检功能。 13.支持远程管理系统，实现统一管理，可在计算机和手机端通过浏览器实时查询所有设备在线状态、详情信息、历史记录，并具备汇总、统计功能（含地图、数据及趋势图）等。 可远程维护。 | 8100 | 1台
电脑中频治疗仪 | 1、工作频率：中频载波频率2－8kHz，单一频率允差±10% 2、调制波形：方波、尖波、三角波、锯齿波、指数波、正弦波等幅波等波形。 3、调制度：0、100%两种 4、调制方式：连续调制、断续调制、间歇调制、变频调制和交替调制。交替调制包括1元调制、2元调制、3元调制。 5、输出电流调节方式：按键递增和递减，（100档，每档1mA）。 6、最大输出电流：100mA±10%（负载500Ω） 7、输出电流稳定度：输出电流变化率≤5%。 8、输出通道：YKX-21D四通道。 9、存储容量：16K字节，内存处方99个。 10、工作电源：交流220V±10%；因开关电源工作范围宽，不加改动可直接用在110V±10%电源上。频率50Hz±2% 11、工作环境：温度5-400C，相对湿度≤80% 12、输出功率：≤150VA 13、开路、短路保护功能。 | 3000 | 1台